## Sheet1
Код материалов | Кол-во | Наименование и спецификация | Примечание | Section | Models
0067220632181001A-c | 2 | Опора кольцевого предохранителя |  | Питательный провод 00774106200230050 | ZA32J(H-образ.)
00770500601001050 | 1 | Регулировочная шайба |  | Вытяжная система 00774107101000000 | ZA32J(H-образ.)
00770500601001060 | 1 | Опора |  | Вытяжная система 00774107101000000 | ZA32J(H-образ.)
00771100300001070 | 1 | Капот датчика |  |  | ZA32J(H-образ.)
00771100301500000 | 4 | Ползун |  | Верхняя стрела в сборе 00774100300000000 | ZA32J(H-образ.)
00771100301601061 | 4 | Регулировочная шайба |  | Верхняя стрела в сборе 00774100300000000 | ZA32J(H-образ.)
00771100301601071 | 2 | Регулировочная шайба |  | Верхняя стрела в сборе 00774100300000000 | ZA32J(H-образ.)
771100600001060 | 2 | Подшипник, не требующий смазывания |  | Башенная стрела в сборе 00774100400000000 | ZA32J(H-образ.)
00771100800001080 | 1 | Стопорный штифт | 1 | Поворотная платформа 00774100800000000 | ZA32J(H-образ.)
00771400211200000 | 4 | Подвижный трубный хомут |  | Консоль 00774100200000000 | ZA32J(H-образ.)
00771400301201030 | 8 | Подшипник, не требующий смазывания II; Подшипник, не требующий смаз... |  | Башенная стрела в сборе 00774100400000000 | ZA32J(H-образ.)
00771400800001020 | 2 | Самосмазывающийся подшипник |  | Поворотная платформа 00774100800000000 | ZA32J(H-образ.)
00771400800001030 | 1 | Штифт |  | Поворотная платформа 00774100800000000 | ZA32J(H-образ.)
00771400800001080 | 2 | Прокладка нейлоновая |  | Башенная стрела в сборе 00774100400000000 | ZA32J(H-образ.)
00771400800001140 | 1 | Гнутая пластина |  | Поворотная платформа 00774100800000000 | ZA32J(H-образ.)
00771400800001170 | 1 | Кожух шестерни |  | Поворотная платформа 00774100800000000 | ZA32J(H-образ.)
00771400801800000 | 1 | Штифт в сборе |  | Поворотная платформа 00774100800000000 | ZA32J(H-образ.)
00771400900001010 | 1 | Фиксирующий штифт |  | Поворотный механизм 00771600900000000 | ZA32J(H-образ.)
00771401110001071 | 4 | Регулирующая шайбаTp2 |  | Капот 00774101100000000 | ZA32J(H-образ.)
00771401111801020 | 1 | Круглая сталь Φ10 |  | Капот 00774101100000000 | ZA32J(H-образ.)
00771401112401010 | 1 | Опорная плита замка Tp6 |  | Капот 00774101100000000 | ZA32J(H-образ.)
00771402800001130 | 2 | Самосмазывающийся подшипник |  |  | ZA32J(H-образ.)
00771407100601170 | 6 | Подкладка |  | Cистема отвода тепла 00774107100600000 | ZA32J(H-образ.)
00771407101001020 | 1 | Выхлопной хвост |  | Вытяжная система 00774107101000000 | ZA32J(H-образ.)
00771407120201020 | 1 | Гнутая пластина II |  | Двигатель（Камминз）00774107100200000 | ZA32J(H-образ.)
00771407120201030 | 1 | Изогнута пластинка III |  | Двигатель（Камминз）00774107100200000 | ZA32J(H-образ.)
00771407120201050 | 1 | Крышка муфты |  | Двигатель（Камминз）00774107100200000 | ZA32J(H-образ.)
00771407120601010 | 1 | Обратный водовод |  | Cистема отвода тепла 00774107100600000 | ZA32J(H-образ.)
00771407120601020 | 1 | Шланг II |  | Cистема отвода тепла 00774107100600000 | ZA32J(H-образ.)
00771407120601080 | 1 | Прокладка вентилятора |  | Cистема отвода тепла 00774107100600000 | ZA32J(H-образ.)
00771407120601090 | 1 | Соединитель шланга I |  | Cистема отвода тепла 00774107100600000 | ZA32J(H-образ.)
00771407120601100 | 1 | Соединитель шланга II |  | Cистема отвода тепла 00774107100600000 | ZA32J(H-образ.)
00771407120601110 | 2 | Гнутая пластина I |  | Cистема отвода тепла 00774107100600000 | ZA32J(H-образ.)
00771407120601120 | 1 | Гнутая пластина II |  | Cистема отвода тепла 00774107100600000 | ZA32J(H-образ.)
00771407120601130 | 1 | Изогнута пластинка III |  | Cистема отвода тепла 00774107100600000 | ZA32J(H-образ.)
00771407120601140 | 2 | Гнутая пластина IV |  | Cистема отвода тепла 00774107100600000 | ZA32J(H-образ.)
00771407120601160 | 1 | Гнутая пластина V |  | Cистема отвода тепла 00774007100600000 | ZA32J(H-образ.)
00771407120601170 | 2 | Планка I |  | Cистема отвода тепла 00774107100600000 | ZA32J(H-образ.)
00771407120601180 | 2 | Пластина II |  | Cистема отвода тепла 00774107100600000 | ZA32J(H-образ.)
00771407120601190 | 2 | Планка III |  | Cистема отвода тепла 00774107100600000 | ZA32J(H-образ.)
00771407120801010 | 1 | Впускная труба I |  | Впускная система 00774107100800000 | ZA32J(H-образ.)
00771407120801020 | 1 | Впускная стальная труба |  | Впускная система 00774107100800000 | ZA32J(H-образ.)
00771407120801030 | 1 | Впускная труба II |  | Впускная система 00774107100800000 | ZA32J(H-образ.)
00771407120801040 | 1 | Гнутая пластина I |  | Впускная система 00774107100800000 | ZA32J(H-образ.)
00771407120801050 | 1 | Гнутая пластина II |  | Впускная система 00774107100800000 | ZA32J(H-образ.)
00771407120801060 | 1 | Впускная труба III |  | Впускная система 00774107100800000 | ZA32J(H-образ.)
00771407121001060 | 1 | Герметизирующая прокладка II |  | Вытяжная система 00774107101000000 | ZA32J(H-образ.)
00771407181001010 | 1 | Выхлопная труба I |  | Вытяжная система 00774107101000000 | ZA32J(H-образ.)
00771407181001020 | 1 | Шумотушитель |  | Вытяжная система 00774107101000000 | ZA32J(H-образ.)
00771600100210000 | 1 | Свариваемые изделия платформы |  | Рабочая платформа 00774000100000000 | ZA32J(H-образ.)
00771600700001030 | 2 | Ползун |  | Верхняя стрела в сборе 00774100300000000 | ZA32J(H-образ.)
00771602800001010 | 4 | Верхний шкворень поворотного управления |  | Шасси в сборе 00774102800000000 | ZA32J(H-образ.)
00771602800001020 | 8 | Износостойкая прокладка |  | Шасси в сборе 00774102800000000 | ZA32J(H-образ.)
00771602800001080 | 4 | Штифт цилиндра рулевого управления |  | Шасси в сборе 00774102800000000 | ZA32J(H-образ.)
00771602800001120 | 4 | Нижний шкворень поворотного управления |  | Шасси в сборе 00774102800000000 | ZA32J(H-образ.)
00771602800001130 | 4 | Нижняя крышка |  | Шасси в сборе 00774102800000000 | ZA32J(H-образ.)
00771602800001140 | 1 | Штырь качания |  | Шасси в сборе 00774102800000000 | ZA32J(H-образ.)
00771602800001180 | 4 | Монтажная подставка датчика |  | Шасси в сборе 00774102800000000 | ZA32J(H-образ.)
00771602800001190 | 4 |  |  | Шасси в сборе 00774102800000000 | ZA32J(H-образ.)
00771602800001201 | 4 | Крышка |  | Шасси в сборе 00774102800000000 | ZA32J(H-образ.)
00771602800001241 | 12 | Регулировочная прокладка на опоре II |  | Шасси в сборе 00774102800000000 | ZA32J(H-образ.)
00771602800001260 | 1 | Кожух шасси II |  | Шасси в сборе 00774102800000000 | ZA32J(H-образ.)
00771602800001290 | 1 | Кожух шасси V |  | Шасси в сборе 00774102800000000 | ZA32J(H-образ.)
00771602800001350 | 2 | Подшипник, не требующий смазывания III |  | Шасси в сборе 00774102800000000 | ZA32J(H-образ.)
00771602800001370 | 4 | Крышка рамы I |  | Шасси в сборе 00774102800000000 | ZA32J(H-образ.)
00771602800001380 | 4 | Крышка рамы II |  | Шасси в сборе 00774102800000000 | ZA32J(H-образ.)
00771602800001390 | 4 | Крышка выносной опоры |  | Шасси в сборе 00774102800000000 | ZA32J(H-образ.)
00771602800001400 | 1 | Крышка рамы III |  | Шасси в сборе 00774102800000000 | ZA32J(H-образ.)
00771602800001410 | 2 | Износостойкая прокладка вала качания |  | Шасси в сборе 00774102800000000 | ZA32J(H-образ.)
00771602800001431 | 4 | Регулирующая прокладка сухаря качающейся рамы II |  | Шасси в сборе 00774102800000000 | ZA32J(H-образ.)
00771602800001440 | 1 | Опорная рама клапана IV |  | Шасси в сборе 00774102800000000 | ZA32J(H-образ.)
00771602800001450 | 4 | Втулка цилиндра рулевого управления |  | Шасси в сборе 00774102800000000 | ZA32J(H-образ.)
00771602800001460 | 2 | Втулка плавающего цилиндра |  | Шасси в сборе 00774102800000000 | ZA32J(H-образ.)
00771602800001470 | 8 |  |  | Шасси в сборе 00774102800000000 | ZA32J(H-образ.)
00771602800201530 | 2 | Прокладка износостойкой плиты |  | Шасси в сборе 00774102800000000 | ZA32J(H-образ.)
00771602800601050 | 8 | Направляющий блок |  | Шасси в сборе 00774102800000000 | ZA32J(H-образ.)
00771602801000000 | 4 | Гидроцилиндр рулевого управления |  | Шасси в сборе 00774102800000000 | ZA32J(H-образ.)
00771602801400000 | 2 | Плавающий цилиндр |  | Шасси в сборе 00774102800000000 | ZA32J(H-образ.)
00771602802000001 | 4 | Сварной элемент поворотной тележки |  | Шасси в сборе 00774102800000000 | ZA32J(H-образ.)
00771602802200000 | 4 | Внутренний палец цилиндра рулевого управления |  | Шасси в сборе 00774102800000000 | ZA32J(H-образ.)
00771602804000000 | 2 | Узел сухаря качающейся рамы |  | Шасси в сборе 00774102800000000 | ZA32J(H-образ.)
00771607120601040 | 1 | Труба подпиточной воды |  | Cистема отвода тепла 00774107100600000 | ZA32J(H-образ.)
00771607120601050 | 1 | Паровой рукав I |  | Cистема отвода тепла 00774107100600000 | ZA32J(H-образ.)
00771607120601060 | 1 | Паровой рукав II |  | Cистема отвода тепла 00774107100600000 | ZA32J(H-образ.)
00772102800600000 | 4 | Защитный кожух |  | Шасси в сборе 00774102800000000 | ZA32J(H-образ.)
00773400100201010 | 1 | Упорная планка I |  | Рабочая платформа 00774000100000000 | ZA32J(H-образ.)
00773400100260020 | 1 | Защитный кожух |  | Рабочая платформа 00774000100000000 | ZA32J(H-образ.)
00773400100261030 | 1 | Пластина II |  | Рабочая платформа 00774000100000000 | ZA32J(H-образ.)
00773400100261050 | 2 | Подшипник |  | Рабочая платформа 00774000100000000 | ZA32J(H-образ.)
00773400100261060 | 2 | Болт φ22 |  | Рабочая платформа 00774000100000000 | ZA32J(H-образ.)
00773400100261080 | 2 | Упорная планка |  | Рабочая платформа 00774000100000000 | ZA32J(H-образ.)
00773400100261110 | 2 | Упор |  | Рабочая платформа 00774000100000000 | ZA32J(H-образ.)
00773400100401020 | 2 | Прижимная планка |  | Рабочая платформа 00774000100000000 | ZA32J(H-образ.)
00773400100401040 | 2 | Вкладыш |  | Рабочая платформа 00774000100000000 | ZA32J(H-образ.)
00773400110401010 | 2 | Анкерная плита II | JB/T96.1 | Рабочая платформа 00774000100000000 | ZA32J(H-образ.)
00773400200001010 | 12 | Подшипник |  | Консоль 00774100200000000 | ZA32J(H-образ.)
00773400200001020 | 2 | Подшипник |  | Консоль 00774100200000000 | ZA32J(H-образ.)
00773400200001070 | 5 | Стопорный штифт |  | Верхняя стрела в сборе 00774100300000000; Шасси в сборе 00774102800000000 | ZA32J(H-образ.)
00773400300001070 | 16 |  |  | Шасси в сборе 00774102800000000 | ZA32J(H-образ.)
00773400300001130 | 40 | Регулирующая прокладка IV |  | Башенная стрела в сборе 00774100400000000 | ZA32J(H-образ.)
00773400300001131 | 10 | Регулировочная шайба (2 мм) |  | Верхняя стрела в сборе 00774100300000000 | ZA32J(H-образ.)
00773400300001140 | 26 | Регулировочная шайба V |  | Верхняя стрела в сборе 00774100300000000; Башенная стрела в сборе 00774100400000000 | ZA32J(H-образ.)
00773400300001200 | 11 | Стопорный штифт |  | Консоль 00774100200000000; Верхняя стрела в сборе 00774100300000000; Поворотная платформа 00774100800000000 | ZA32J(H-образ.)
00773400300001210 | 4 | Подшипник |  | Верхняя стрела в сборе 00774100300000000 | ZA32J(H-образ.)
00773400400001170 | 8 | Стопорный штифт φ20×120*; Стопорный штифт |  | Башенная стрела в сборе 00774100400000000; Поворотная платформа 00774100800000000; Шасси в сборе 00774102800000000 | ZA32J(H-образ.)
00773400400001250 | 7 | Стопорный штифт |  | Верхняя стрела в сборе 00774100300000000; Шасси в сборе 00774102800000000 | ZA32J(H-образ.)
00773400700001050 | 2 | Изогнутая монтажная пластина |  | Система буксирной цепи башенной стрелы 00774100700400000 | ZA32J(H-образ.)
00773400800001131 | 4 | Тяга аккумулятора |  | Поворотная платформа 00774100800000000 | ZA32J(H-образ.)
00773400800001150 | 1 | Фрикционная накладка |  | Поворотная платформа 00774100800000000 | ZA32J(H-образ.)
00773400800001200 | 1 | Опора переключателя |  | Поворотная платформа 00774100800000000 | ZA32J(H-образ.)
00773400800001210 | 1 | Вкладыш для поддона |  | Поворотная платформа 00774100800000000 | ZA32J(H-образ.)
00773400800001221 | 1 | Регулировочная шайба |  | Поворотная платформа 00774100800000000 | ZA32J(H-образ.)
00773400800001311 | 3 | Регулировочная шайба |  | Поворотная платформа 00774100800000000 | ZA32J(H-образ.)
00773405200220001 | 1 | Крышка люка |  | Гидравлический бак в сборе 00774105206200000 | ZA32J(H-образ.)
00773405200230000 | 1 | Уплотняющая пластина |  | Гидравлический бак в сборе 00774105206200000 | ZA32J(H-образ.)
00773406200210000 | 1 | Электрический шкаф управления платформой в сборе; Электрический шкаф управления платформой |  | Рабочая платформа 00774000100000000; Пучок кабеля платформы 00774106200230040 Модификация волочащегося кабеля 00774106200240010 | ZA32J(H-образ.)
00773406300201030 | 2 | Каучуковая прокладка |  | Рабочая платформа 00774000100000000 | ZA32J(H-образ.)
00773407100201050 | 4 | Подкладка |  | Двигатель（Камминз）00774107100200000 | ZA32J(H-образ.)
00773407100401050 | 2 | Штуцер II |  | Система топлива00774107100400000 | ZA32J(H-образ.)
00773407100401060 | 2 | Болт пустотелый М16 × 1,5 × 35 |  | Система топлива00774107100400000 | ZA32J(H-образ.)
00773407151001060 | 2 | Герметизирующая прокладка |  | Вытяжная система 00774107101000000 | ZA32J(H-образ.)
00773601100001020 | 6 | Регулирующая шайбаTp20 |  | Капот 00774101100000000 | ZA32J(H-образ.)
00773607100401010 | 1 | Бак топлива в сборе |  | Система топлива00774107100400000 | ZA32J(H-образ.)
00773700100420000 | 1 | Сварная деталь кронштейна |  | Рабочая платформа 00774000100000000 | ZA32J(H-образ.)
00773700200001050 | 3 | Штифт |  | Консоль 00774100200000000 | ZA32J(H-образ.)
00773700200001060 | 2 | Штифт |  | Консоль 00774100200000000 | ZA32J(H-образ.)
00773700200001100 | 2 | Зажимная планка трубопровода |  | Консоль 00774100200000000 | ZA32J(H-образ.)
00773700300001020 | 1 | Шкворень II |  | Верхняя стрела в сборе 00774100300000000 | ZA32J(H-образ.)
00773700300001171 | 4 | Регулировочная шайба цилиндра I |  | Верхняя стрела в сборе 00774100300000000 | ZA32J(H-образ.)
00773700300001181 | 2 | Регулировочная шайба цилиндра II |  | Верхняя стрела в сборе 00774100300000000 | ZA32J(H-образ.)
00773700300001210 | 2 | Панель заглушки основной стрелы |  | Верхняя стрела в сборе 00774100300000000 | ZA32J(H-образ.)
00773700302001020 | 2 | Ушко |  | Верхняя стрела в сборе 00774100300000000 | ZA32J(H-образ.)
00773700400001290 | 2 | Скоба |  | Верхняя стрела в сборе 00774100300000000 | ZA32J(H-образ.)
00773700400001520 | 1 | Стержень винта I |  |  | ZA32J(H-образ.)
00773700700001030 | 1 | Изогнута пластинка |  | Система буксирной цепи верхней стрелы00774100700200000 | ZA32J(H-образ.)
00773700700001100 | 1 | Подкладка |  | Система буксирной цепи верхней стрелы00774100700200000 | ZA32J(H-образ.)
00774000100400000 | 1 | Защитная крышка гидровлического клапана платформы |  | Рабочая платформа 00774000100000000 | ZA32J(H-образ.)
00774000100600000 | 1 | Сварной элемент кронштейна гидравлического клапана |  | Рабочая платформа 00774000100000000 | ZA32J(H-образ.)
00774000100810001 | 1 | Переходный держатель |  | Рабочая платформа 00774000100000000 | ZA32J(H-образ.)
00774000101000000 | 1 | Сварной элемент кронштейна фильтра |  | Рабочая платформа 00774000100000000 | ZA32J(H-образ.)
00774000200001010 | 1 | Распорная втулка качающегося цилиндра |  | Консоль 00774100200000000 | ZA32J(H-образ.)
00774000200001030 | 1 | Штифт выравнивающего цилиндра подпоры |  | Консоль 00774100200000000 | ZA32J(H-образ.)
00774000200001300 | 2 | Плита трубопровода |  | Консоль 00774100200000000 | ZA32J(H-образ.)
00774000200200000 | 1 | Опора |  | Консоль 00774100200000000 | ZA32J(H-образ.)
00774000300001040 | 1 | Штифт выравнивающего цилиндра на основной стреле |  | Верхняя стрела в сборе 00774100300000000 | ZA32J(H-образ.)
00774000300001060 | 2 | Крепительная планка |  | Верхняя стрела в сборе 00774100300000000 | ZA32J(H-образ.)
00774000300001080 | 1 | Правая контактная плата |  | Верхняя стрела в сборе 00774100300000000 | ZA32J(H-образ.)
00774000300001140 | 1 | Регулирующий щиток путевого выключателя |  | Верхняя стрела в сборе 00774100300000000 | ZA32J(H-образ.)
00774000300801012 | 1 | Большой каток |  |  | ZA32J(H-образ.)
00774000300801022 | 2 | Малый каток |  |  | ZA32J(H-образ.)
00774000300801030 | 1 | Держатель катка |  |  | ZA32J(H-образ.)
00774000300801041 | 1 | Упорная труба I |  |  | ZA32J(H-образ.)
00774000300801050 | 2 | Прокладочное кольцо |  |  | ZA32J(H-образ.)
00774000300801061 | 2 | Упорная труба II |  |  | ZA32J(H-образ.)
00774000301400000 | 1 | Верхняя пылезащитная щетка |  |  | ZA32J(H-образ.)
00774000301600000 | 1 | Нижняя пылезащитная щетка |  |  | ZA32J(H-образ.)
00774000302001010 | 2 | Вкладка |  | Верхняя стрела в сборе 00774100300000000 | ZA32J(H-образ.)
00774000302400000 | 4 | Узлы ползуна |  | Верхняя стрела в сборе 00774100300000000 | ZA32J(H-образ.)
774000302600001 | 24 | Узлы ползуна |  | Верхняя стрела в сборе 00774100300000000; Башенная стрела в сборе 00774100400000000 | ZA32J(H-образ.)
00774000400001350 | 6 | Подшипник |  | Башенная стрела в сборе 00774100400000000 | ZA32J(H-образ.)
00774000700001110 | 1 | Прокладка |  | Система буксирной цепи верхней стрелы00774100700200000 | ZA32J(H-образ.)
00774000700001120 | 1 | Трубный хомут III |  | Система буксирной цепи верхней стрелы00774100700200000 | ZA32J(H-образ.)
00774000700201040 | 1 | Прижимная планка трубопровода |  | Система буксирной цепи верхней стрелы00774100700200000 | ZA32J(H-образ.)
00774000700201060 | 1 | Прокладка |  | Система буксирной цепи верхней стрелы00774100700200000 | ZA32J(H-образ.)
00774000700201070 | 1 | Трубный хомут I |  | Система буксирной цепи верхней стрелы00774100700200000 | ZA32J(H-образ.)
00774000700201080 | 1 | Трубный хомут II |  | Система буксирной цепи верхней стрелы00774100700200000 | ZA32J(H-образ.)
00774000800001010 | 1 | Упорная планка I |  | Поворотная платформа 00774100800000000 | ZA32J(H-образ.)
00774000800001060 | 1 | Монтажная планка датчика |  | Поворотная платформа 00774100800000000 | ZA32J(H-образ.)
00774000800001360 | 1 | Упорная планка II |  | Поворотная платформа 00774100800000000 | ZA32J(H-образ.)
00774000800001600 | 1 | Перегородка для аккумулятора |  | Поворотная платформа 00774100800000000 | ZA32J(H-образ.)
00774000800001610 | 2 | Нажимная плита аккумулятора |  | Поворотная платформа 00774100800000000 | ZA32J(H-образ.)
00774000800400000 | 2 | Кронштейн двигателя |  | Поворотная платформа 00774100800000000; Двигатель（Камминз）00774107100200000 | ZA32J(H-образ.)
00774000800800000 | 1 | Кронштейн дверного упора I |  | Капот 00774101100000000 | ZA32J(H-образ.)
00774000801000000 | 1 | Кронштейн останова двери II |  | Капот 00774101100000000 | ZA32J(H-образ.)
00774000801200000 | 1 | Опора бака топлива |  | Поворотная платформа 00774100800000000 | ZA32J(H-образ.)
00774000801600000 | 1 | Опора бандажа |  | Поворотная платформа 00774100800000000 | ZA32J(H-образ.)
00774000802100000 | 1 | Поддон аккумулятора |  | Поворотная платформа 00774100800000000 | ZA32J(H-образ.)
00774001000001030 | 2 | Защитная планка I |  | Поворотная платформа 00774100800000000 | ZA32J(H-образ.)
00774001100001010 | 1 | Левая подставка замкаTp6 |  | Капот 00774101100000000 | ZA32J(H-образ.)
00774001100001020 | 1 | Правая шарнира замка | 000815 | Капот 00774101100000000 | ZA32J(H-образ.)
00774001100601010 | 2 | Круглая сталь Φ10 |  | Капот 00774101100000000 | ZA32J(H-образ.)
00774001100601020 | 1 | Левая стопорная пластина TP5 |  | Капот 00774101100000000 | ZA32J(H-образ.)
00774002800001270 | 8 | Скоба штыря |  | Шасси в сборе 00774102800000000 | ZA32J(H-образ.)
00774006200210000 | 1 | Электрический шкаф управления платформой |  | Пучок кабеля платформы 00774106200230040 Модификация волочащегося кабеля 00774106200240010 | ZA32J(H-образ.)
00774006200230020 | 1 | Болт металлизации |  | Пучок кабеля поворотной платформы 00774106200230010 | ZA32J(H-образ.)
00774006200234020 | 1 | Соединительный провод от отрицательного полюса аккумулятора к ручному переключателю |  | Питательный провод 00774106200230050 | ZA32J(H-образ.)
00774006200234060 | 1 | Пусковой мотор соединяется с генератором |  | Питательный провод 00774106200230050 | ZA32J(H-образ.)
00774006200234090 | 0 | Соединительный провод между реле и подогревателем |  | Питательный провод 00774106200230050 | ZA32J(H-образ.)
00774007100201010 | 1 | Гнутая пластина I |  | Двигатель（Камминз）00774107100200000 | ZA32J(H-образ.)
00774007100201040 | 1 | Гнутая пластина IV |  | Двигатель（Камминз）00774107100200000 | ZA32J(H-образ.)
00774007100201060 | 1 | Монтажная планка ЭБУ |  | Двигатель（Камминз）00774107100200000 | ZA32J(H-образ.)
00774007100401010 | 1 | Гнутая пластина I |  | Система топлива00774107100400000 | ZA32J(H-образ.)
00774100200001010 | 1 | Щиток трубы |  | Консоль 00774100200000000 | ZA32J(H-образ.)
00774100200001040 | 1 | Прокладочное кольцо I |  | Консоль 00774100200000000 | ZA32J(H-образ.)
00774100200001050 | 1 | Прокладочное кольцо II |  | Консоль 00774100200000000 | ZA32J(H-образ.)
00774100200400000 | 1 | Верхний шатун |  | Консоль 00774100200000000 | ZA32J(H-образ.)
00774100200600000 | 2 | Нижний шатун |  | Консоль 00774100200000000 | ZA32J(H-образ.)
00774100201200000 | 1 | Защитный кожух датчика |  | Консоль 00774100200000000 | ZA32J(H-образ.)
00774100201800000 | 1 | Гидроцилиндр консоли |  | Консоль 00774100200000000 | ZA32J(H-образ.)
00774100300001010 | 1 | Опорный блок телескопическог... |  |  | ZA32J(H-образ.)
00774100300001020 | 1 | Хвостовая панель заглушки |  | Верхняя стрела в сборе 00774100300000000 | ZA32J(H-образ.)
00774100300001030 | 2 | Штифт телескопического цилиндра |  | Верхняя стрела в сборе 00774100300000000 | ZA32J(H-образ.)
00774100300001050 | 1 | Прокладочное кольцо I |  |  | ZA32J(H-образ.)
00774100300001060 | 1 | Прокладочное кольцо II |  |  | ZA32J(H-образ.)
00774100300001070 | 1 | Прокладочное кольцо III |  | Верхняя стрела в сборе 00774100300000000 | ZA32J(H-образ.)
00774100300001080 | 1 | Прокладочное кольцо IV |  | Верхняя стрела в сборе 00774100300000000 | ZA32J(H-образ.)
00774100300200002 | 1 | Основная стрела |  | Верхняя стрела в сборе 00774100300000000 | ZA32J(H-образ.)
00774100300400001 | 1 | Стрела выдвижения-втягивания |  | Верхняя стрела в сборе 00774100300000000 | ZA32J(H-образ.)
00774100300600000 | 1 | Гидроцилиндр изменения вылет... |  |  | ZA32J(H-образ.)
00774100301000000 | 1 | Верхний гидроцилиндр выравнивания |  | Верхняя стрела в сборе 00774100300000000 | ZA32J(H-образ.)
00774100301200000 | 1 | Гидроцилиндр выдвижения-втягивания |  | Верхняя стрела в сборе 00774100300000000 | ZA32J(H-образ.)
00774100301800000 | 2 | Боковая пылезащитная щетка |  |  | ZA32J(H-образ.)
00774100400001020 | 1 | Штырь I |  | Башенная стрела в сборе 00774100400000000 | ZA32J(H-образ.)
00774100400001030 | 1 | Штырь II |  | Башенная стрела в сборе 00774100400000000 | ZA32J(H-образ.)
00774100400001040 | 1 | Штырь III |  | Башенная стрела в сборе 00774100400000000 | ZA32J(H-образ.)
00774100400001050 | 1 | Штырь IV |  | Башенная стрела в сборе 00774100400000000 | ZA32J(H-образ.)
00774100400001061 | 8 | Прижимная планка |  | Башенная стрела в сборе 00774100400000000 | ZA32J(H-образ.)
00774100400001080 | 1 | Крышка |  | Башенная стрела в сборе 00774100400000000 | ZA32J(H-образ.)
00774100400001091 | 1 | Контактная панель |  | Башенная стрела в сборе 00774100400000000 | ZA32J(H-образ.)
00774100400001101 | 1 | Монтажная планка |  | Башенная стрела в сборе 00774100400000000 | ZA32J(H-образ.)
00774100400001120 | 6 | Длинная регулирующая прокладка I |  | Башенная стрела в сборе 00774100400000000 | ZA32J(H-образ.)
00774100400001130 | 12 | Длинная регулирующая прокладка II |  | Башенная стрела в сборе 00774100400000000 | ZA32J(H-образ.)
00774100400001180 | 20 | Прокладка |  | Башенная стрела в сборе 00774100400000000 | ZA32J(H-образ.)
00774100400001200 | 2 | Боковая крышка |  | Башенная стрела в сборе 00774100400000000 | ZA32J(H-образ.)
00774100400001210 | 1 | Фиксированная ось |  | Башенная стрела в сборе 00774100400000000 | ZA32J(H-образ.)
00774100400001230 | 2 | Распорная втулка |  | Башенная стрела в сборе 00774100400000000 | ZA32J(H-образ.)
00774100400001240 | 1 | Монтажная планка путевого выключателя |  | Башенная стрела в сборе 00774100400000000 | ZA32J(H-образ.)
00774100400200000 | 1 | Сварной элемент первой секции башенной стрелы |  | Башенная стрела в сборе 00774100400000000 | ZA32J(H-образ.)
00774100400400000 | 1 | Сварной элемент второй секции башенной стрелы |  | Башенная стрела в сборе 00774100400000000 | ZA32J(H-образ.)
00774100400600000 | 1 | Сварной элемент третьей секции башенной стрелы |  | Башенная стрела в сборе 00774100400000000 | ZA32J(H-образ.)
00774100400800000 | 1 | Сварной элемент шатуна I |  | Башенная стрела в сборе 00774100400000000 | ZA32J(H-образ.)
00774100401000000 | 1 | Сварной элемент шатуна II |  | Башенная стрела в сборе 00774100400000000 | ZA32J(H-образ.)
00774100401200000 | 1 | Телескопическая система |  | Башенная стрела в сборе 00774100400000000 | ZA32J(H-образ.)
00774100402600000 | 8 | Ползун |  | Башенная стрела в сборе 00774100400000000 | ZA32J(H-образ.)
00774100402800000 | 8 | Длинный сухарь |  | Башенная стрела в сборе 00774100400000000 | ZA32J(H-образ.)
00774100403000000 | 2 | Пылезащитная щетка I |  | Башенная стрела в сборе 00774100400000000 | ZA32J(H-образ.)
00774100403400000 | 2 | Пылезащитная щетка II |  | Башенная стрела в сборе 00774100400000000 | ZA32J(H-образ.)
00774100403600000 | 2 | Пылезащитная щетка III |  | Башенная стрела в сборе 00774100400000000 | ZA32J(H-образ.)
00774100403800000 | 2 | Пылезащитная щетка IV |  | Башенная стрела в сборе 00774100400000000 | ZA32J(H-образ.)
00774100700201030 | 1 | Прямоугольная труба |  | Система буксирной цепи верхней стрелы00774100700200000 | ZA32J(H-образ.)
00774100700201120 | 1 | Механизм буксируемой цепи |  | Система буксирной цепи верхней стрелы00774100700200000 | ZA32J(H-образ.)
00774100700201130 | 1 | Переходная плита |  | Система буксирной цепи верхней стрелы00774100700200000 | ZA32J(H-образ.)
00774100700210000 | 1 | Кронштейн I |  | Система буксирной цепи верхней стрелы00774100700200000 | ZA32J(H-образ.)
00774100700401010 | 1 | Прямоугольная труба |  | Система буксирной цепи башенной стрелы 00774100700400000 | ZA32J(H-образ.)
00774100700401052 | 1 | Механизм буксируемой цепи |  | Система буксирной цепи башенной стрелы 00774100700400000 | ZA32J(H-образ.)
00774100700401080 | 2 | Трубный хомут I; Трубный хомутI |  | Башенная стрела в сборе 00774100400000000; Система буксирной цепи башенной стрелы 00774100700400000 | ZA32J(H-образ.)
00774100700401090 | 2 | Трубный хомут II; Трубный хомутII |  | Башенная стрела в сборе 00774100400000000; Система буксирной цепи башенной стрелы 00774100700400000 | ZA32J(H-образ.)
00774100700401100 | 1 | Монтажная планка |  | Система буксирной цепи башенной стрелы 00774100700400000 | ZA32J(H-образ.)
00774100700401120 | 2 | Прижимная планка трубопровода I; Прижимная планка трубопроводаI |  | Башенная стрела в сборе 00774100400000000; Система буксирной цепи башенной стрелы 00774100700400000 | ZA32J(H-образ.)
00774100700401160 | 2 | Прокладка IV; ПрокладкаIV |  | Башенная стрела в сборе 00774100400000000; Система буксирной цепи башенной стрелы 00774100700400000 | ZA32J(H-образ.)
00774100700401171 | 3 | Трубный хомутIV |  | Система буксирной цепи башенной стрелы 00774100700400000 | ZA32J(H-образ.)
00774100700401180 | 2 | Направляющая прямоугольная труба |  | Система буксирной цепи башенной стрелы 00774100700400000 | ZA32J(H-образ.)
00774100700401200 | 2 | ПрокладкаV |  | Система буксирной цепи башенной стрелы 00774100700400000 | ZA32J(H-образ.)
00774100700401231 | 4 | Прижимная планка трубопроводаIII |  | Система буксирной цепи башенной стрелы 00774100700400000 | ZA32J(H-образ.)
00774100700401240 | 1 | Замыкающий блокII |  | Система буксирной цепи башенной стрелы 00774100700400000 | ZA32J(H-образ.)
00774100700401260 | 1 | Нейлоновый блок |  | Система буксирной цепи башенной стрелы 00774100700400000 | ZA32J(H-образ.)
00774100700401270 | 2 | Противоударный блокI |  | Система буксирной цепи башенной стрелы 00774100700400000 | ZA32J(H-образ.)
00774100700401280 | 1 | Упорный блокII |  | Система буксирной цепи башенной стрелы 00774100700400000 | ZA32J(H-образ.)
00774100700410001 | 1 | Сварной элемент прямоугольной трубы сварная деталь |  | Система буксирной цепи башенной стрелы 00774100700400000 | ZA32J(H-образ.)
00774100800001010 | 1 | Капот I |  | Поворотная платформа 00774100800000000 | ZA32J(H-образ.)
00774100800001040 | 1 | Капот II |  | Поворотная платформа 00774100800000000 | ZA32J(H-образ.)
00774100800001050 | 1 | Капот III |  | Поворотная платформа 00774100800000000 | ZA32J(H-образ.)
00774100800001060 | 1 | Штырь башенной стрелы |  | Поворотная платформа 00774100800000000 | ZA32J(H-образ.)
00774100800001070 | 1 | Вкладыш |  | Поворотная платформа 00774100800000000 | ZA32J(H-образ.)
00774100800001080 | 1 | Опора шкафа электрического управления |  | Поворотная платформа 00774100800000000 | ZA32J(H-образ.)
00774100800001090 | 2 | Переходная плита I |  | Поворотная платформа 00774100800000000 | ZA32J(H-образ.)
00774100800001100 | 1 | Скоба вращающегося соединения |  | Поворотная платформа 00774100800000000 | ZA32J(H-образ.)
00774100800001120 | 1 | Скоба пучка проводов |  | Поворотная платформа 00774100800000000 | ZA32J(H-образ.)
00774100800001130 | 2 | Антифрикционная плита |  | Поворотная платформа 00774100800000000 | ZA32J(H-образ.)
00774100800001140 | 2 | Резиновая прокладка ящика электрического управления |  | Поворотная платформа 00774100800000000 | ZA32J(H-образ.)
00774100800001160 | 1 | Штырь башенной стрелы II |  | Поворотная платформа 00774100800000000 | ZA32J(H-образ.)
774100800001180 | 6 | Регулировочная шайба |  | Поворотная платформа 00774100800000000 | ZA32J(H-образ.)
00774100800001190 | 1 | Прокладка II |  | Поворотная платформа 00774100800000000 | ZA32J(H-образ.)
00774100800200000 | 1 | Сварной элемент поворотной платформы |  | Поворотная платформа 00774100800000000 | ZA32J(H-образ.)
00774100800600000 | 1 | Монтажный кронштейн основного клапана |  | Поворотная платформа 00774100800000000 | ZA32J(H-образ.)
00774100800900000 | 1 | Монтажная опора аварийного насоса |  | Поворотная платформа 00774100800000000 | ZA32J(H-образ.)
00774100801000000 | 1 | Монтажный кронштейн подставки замка |  | Поворотная платформа 00774100800000000 | ZA32J(H-образ.)
00774100801200000 | 1 | Защитный кожух датчика |  | Поворотная платформа 00774100800000000 | ZA32J(H-образ.)
00774101000001011 | 1 | Блок противовеса |  | Балансир 00774101000000000 | ZA32J(H-образ.)
00774101000001021 | 2 | Блок противовеса |  | Балансир 00774101000000000 | ZA32J(H-образ.)
00774101100200000 | 1 | Сварка левого капота |  | Капот 00774101100000000 | ZA32J(H-образ.)
00774101100400000 | 1 | Сварка правого капота |  | Капот 00774101100000000 | ZA32J(H-образ.)
00774102800001010 | 1 | Кожух шасси I |  | Шасси в сборе 00774102800000000 | ZA32J(H-образ.)
00774102800001020 | 2 | Штифт плавающего цилиндра |  | Шасси в сборе 00774102800000000 | ZA32J(H-образ.)
00774102800200000 | 1 | Сварная деталь рамы |  | Шасси в сборе 00774102800000000 | ZA32J(H-образ.)
00774102800400000 | 1 | Вертикальное подъемное устройство |  | Шасси в сборе 00774102800000000 | ZA32J(H-образ.)
00774105200210000 | 1 | Корпус масляного бака |  | Гидравлический бак в сборе 00774105206200000 | ZA32J(H-образ.)
00774106200230010 | 1 | Пучок кабеля поворотной платформы |  | Пучок кабелей ECU 00774106200230020 | ZA32J(H-образ.)
00774106200234010 | 1 | Соединительный провод между аккумулятором и пусковым мотором |  | Питательный провод 00774106200230050 | ZA32J(H-образ.)
00774106200234030 | 1 | Соединительный провод от ручного переключателя к металлизации |  | Питательный провод 00774106200230050 | ZA32J(H-образ.)
00774106200234040 | 1 | Соединительная линия между вспомогательным силовым насосом и предохранителем |  | Питательный провод 00774106200230050 | ZA32J(H-образ.)
00774106200234050 | 1 | Провод от положительного полюса аккумулятора к предохранителю подогрева |  | Питательный провод 00774106200230050 | ZA32J(H-образ.)
00774106200234070 | 1 | Соединительный провод между двигателем и металлизацией |  | Питательный провод 00774106200230050 | ZA32J(H-образ.)
00774107100401030 | 1 | Труба топлива II |  | Система топлива00774107100400000 | ZA32J(H-образ.)
00774107100401042 | 1 | Труба топлива III |  | Система топлива00774107100400000 | ZA32J(H-образ.)
00774107100401062 | 1 | Труба топлива IV |  | Система топлива00774107100400000 | ZA32J(H-образ.)
00774107100401081 | 1 | Труба топлива V |  | Система топлива00774107100400000 | ZA32J(H-образ.)
00774107100601150 | 1 | Ветроотбойник |  | Cистема отвода тепла 00774107100600000 | ZA32J(H-образ.)
00774107101001020 | 1 | Выхлопная труба II |  | Вытяжная система 00774107101000000 | ZA32J(H-образ.)
00774107101001030 | 1 | Выхлопная втулка |  | Вытяжная система 00774107101000000 | ZA32J(H-образ.)
00775600101801010 | 1 | Личинка замка |  | Рабочая платформа 00774000100000000 | ZA32J(H-образ.)
00775600101801020 | 1 | Пружина |  | Рабочая платформа 00774000100000000 | ZA32J(H-образ.)
1000000735 | 1 | Дизельный двигатель |  | Двигатель（Камминз）00774107100200000 | ZA32J(H-образ.)
1000100391 | 1 | Фильтр воздуха в сборе |  | Впускная система 00774107100800000 | ZA32J(H-образ.)
1000300735 | 1 | Расширительный бак |  | Cистема отвода тепла 00774107100600000 | ZA32J(H-образ.)
1000300776 | 1 | Радиатор в сборе |  | Cистема отвода тепла 00774107100600000 | ZA32J(H-образ.)
1000300809 | 1 | Вентилятор в сборе |  | Cистема отвода тепла 00774107100600000 | ZA32J(H-образ.)
1009900942 | 8 | Амортизатор двигателя |  | Двигатель（Камминз）00774107100200000 | ZA32J(H-образ.)
1010002207 | 1 | Открытый насос |  | Гидравлический насос в сборе 00774105203000000 | ZA32J(H-образ.)
1010002209 | 1 | Закрытый насос |  | Гидравлический насос в сборе 00774105203000000 | ZA32J(H-образ.)
1010002210 | 1 | Закрытый насос |  | Гидравлический насос в сборе 00774105203000000 | ZA32J(H-образ.)
1010002361 | 1 | Аварийный насос |  | Сборка аварийного насоса с приводом от электродвигателя 00774105203400000 | ZA32J(H-образ.)
1010100630 | 1 | Ходовой мотор |  | Сборка ходового мотора 00774105202000000 | ZA32J(H-образ.)
1010101004 | 1 | Поворотный мотор |  | Поворотный механизм 00771600900000000 | ZA32J(H-образ.)
1010201471 | 1 | Качающийся цилиндр |  | Консоль 00774100200000000 | ZA32J(H-образ.)
1010305956 | 1 | Обратный клапан с прямым соединителем |  | Сборка фильтра00774105203600000 | ZA32J(H-образ.)
1010306020 | 3 | Балансировочный клапан |  | Балансировочный клапан цилиндра00774105204400000; Сборка балансировочного клапана цилиндра00774105204400000; Балансировочный клапан гидроцилиндра башенной стрелы в сборе 00774105205000000 | ZA32J(H-образ.)
1010306667 | 1 | Расширительный клапан рулевого управления |  | Сборка расширительного клапана рулевого управления00774105202600000 | ZA32J(H-образ.)
1010306668 | 1 | Расширительный клапан рулевого управления |  | Сборка расширительного клапана рулевого управления00774105202600000 | ZA32J(H-образ.)
1010306669 | 1 | Ходовой делительный клапан |  | Сборка ходового делительного клапана 00774105202200000 | ZA32J(H-образ.)
1010306670 | 1 | Клапан ходового управления |  | Сборка клапан ходового управления 00774105202400000 | ZA32J(H-образ.)
1010306674 | 1 | Поворотный балансировочный клапан |  | Сборка поворотного балансировочного клапана00774105205200000 | ZA32J(H-образ.)
1010306736 | 1 | Плывущий балансировочный клапан |  | Сборка плавающего балансировочного клапана00774105204200000 | ZA32J(H-образ.)
1010306995 | 1 | Балансировочный клапан выдвижения-втягивания |  | Сборка балансировочного клапана выдвижения и втягивания основной стрелы00774105204600000 | ZA32J(H-образ.)
1010307141 | 1 | Клапан управления платформой |  | Монтаж гидравлических частей платформы00774105200600000 | ZA32J(H-образ.)
1010307142 | 1 | Регулирующий и балансировочный клапан |  | Балансировочный клапан верхнего гидроцилиндра выравнивания в сборе 00774105205800000 | ZA32J(H-образ.)
1010307434 | 1 | Балансировочный клапан |  | Сборка одностороннего балансировочного клапана00774105205400000 | ZA32J(H-образ.)
1010307623 | 1 | Электромагнитный клапан |  | Сборка электромагнитного клапана00774105206000000 | ZA32J(H-образ.)
1010307624 | 3 | Электромагнитный клапан |  | Сборка электромагнитного клапана00774105206000000 | ZA32J(H-образ.)
1010308099 | 1 | Амплитудный балансировочный клапан |  | Сборка уравновешивающего клапана изменения вылета основной стрелы00774105204800000 | ZA32J(H-образ.)
1010400309 | 1 | Радиатор |  | Масляный радиатор 00774105203200000 | ZA32J(H-образ.)
1010500489 | 1 | Воздушный фильтр |  | Гидравлический бак в сборе 00774105206200000 | ZA32J(H-образ.)
1010601137 | 1 | Фильтр высокого давления |  | Сборка фильтра00774105203600000 | ZA32J(H-образ.)
1010601138 | 1 | Фильтр высокого давления |  | Монтаж гидравлических частей платформы00774105200600000 | ZA32J(H-образ.)
1010601139 | 1 | Обратный масляный фильтр |  | Гидравлический бак в сборе 00774105206200000 | ZA32J(H-образ.)
1010601369 | 1 | Подпиточный фильтр |  | Сборка фильтра00774105203600000 | ZA32J(H-образ.)
1011200183 | 1 | Центрально-вращающееся соединение |  | Центрально-вращающееся соединение в сборе 00774105202800001 | ZA32J(H-образ.)
1019901354 | 1 | Уровнемер-термометр |  | Гидравлический бак в сборе 00774105206200000 | ZA32J(H-образ.)
1020005456 | 1 | Контактор постоянного тока |  | Питательный провод 00774106200230050 | ZA32J(H-образ.)
1020304982 | 0 | Аварийный зуммер |  |  | ZA32J(H-образ.)
1020402443 | 2 | Изоляционная гайка |  | Питательный провод 00774106200230050 | ZA32J(H-образ.)
1020404399 | 0 | Лампа предупреждения работы |  |  | ZA32J(H-образ.)
1020520559 | 1 | Концевой выключатель убирания основной стрелы |  |  | ZA32J(H-образ.)
1020521022 | 1 | Переключатель защиты от сдавливания |  | Пучок кабеля платформы 00774106200230040 Модификация волочащегося кабеля 00774106200240010 | ZA32J(H-образ.)
1020605356 | 2 | Кольцевой предохранитель |  | Питательный провод 00774106200230050 | ZA32J(H-образ.)
1020605390 | 8 | Удлинение пневматической пружины 435mm,S=162mm,F=1200N,M8×20 | 000815 | Капот 00774101100000000 | ZA32J(H-образ.)
1020903397 | 1 | Аккумулятор |  | Питательный провод 00774106200230050 | ZA32J(H-образ.)
1021404016 | 1 | Датчик веса; Педальный переключатель платформы |  | Рабочая платформа 00774000100000000; Пучок кабеля платформы 00774106200230040 Модификация волочащегося кабеля 00774106200240010 | ZA32J(H-образ.)
1021404018 | 1 | Двухугольный датчик угла наклона |  | Пучок кабеля стрелы 00774106200230030 | ZA32J(H-образ.)
1021404019 | 1 | Датчик наклона кузова |  | Пучок кабеля поворотной платформы 00774106200230010 | ZA32J(H-образ.)
1029900667 | 1 | Ручной переключатель |  | Питательный провод 00774106200230050 | ZA32J(H-образ.)
1029902994 | 5 | Бандажная лента | CHS-4*200(че рный) | Система топлива00774107100400000 | ZA32J(H-образ.)
1029904911 | 12 | Пружинящая шайба | GB93-304 | Рабочая платформа 00774000100000000 | ZA32J(H-образ.)
1029906298 | 7 | Правой концевой выключатель втягивания башенной стрелы; Положительный полюс аккумулятора; Реле насоса вспомогательной силовой установки; Концевой выключатель контроля полного втягивания основной стрелы 1; Концевой выключатель контроля полного втягивания основной стрелы 2; Концевой выключатель контроля полного выдвижения основной стрелы; Левой концевой выключатель втягивания башенной... |  | Пучок кабеля поворотной платформы 00774106200230010; Пучок кабеля стрелы 00774106200230030 | ZA32J(H-образ.)
1030202306 | 4 | Ходовой редуктор |  | Шасси в сборе 00774102800000000 | ZA32J(H-образ.)
1030202324 | 1 | Поворотный редуктор |  | Поворотный механизм 00771600900000000 | ZA32J(H-образ.)
1030400480 | 1 | Пружинная муфта в сборе |  | Двигатель（Камминз）00774107100200000 | ZA32J(H-образ.)
1030800680 | 2 | Шина |  | Шасси в сборе 00774102800000000 | ZA32J(H-образ.)
1030800681 | 2 | Шина |  | Шасси в сборе 00774102800000000 | ZA32J(H-образ.)
1031500371 | 1 | Поворотная опораm=8，z=130 |  | Поворотный механизм 00771600900000000 | ZA32J(H-образ.)
1040000575 | 8 | Болт M12×35-10,9 | JB/T5783 | Гидравлический насос в сборе 00774105203000000; Сборка ходового мотора 00774105202000000 | ZA32J(H-образ.)
1040001122 | 2 | Болт M5×16-8,8 | JB/T5783 | Капот 00774101100000000 | ZA32J(H-образ.)
1040001631 | 2 | Болт M6×20-A2-70 | JB/T5783 | Поворотная платформа 00774100800000000 | ZA32J(H-образ.)
1040001640 | 2 | Болт M6×25-A2-70 | JB/T5783 | Рабочая платформа 00774000100000000 | ZA32J(H-образ.)
1040002178 | 8 | Болт M10×30-A2-70; Болт M6×30-A2-70 | JB/T70.1; JB/T5783 | Шасси в сборе 00774102800000000; Двигатель（Камминз）00774107100200000 | ZA32J(H-образ.)
1040002262 | 4 | Болт M12×55-10,9 | JB/T5783 | Cистема отвода тепла 00774107100600000 | ZA32J(H-образ.)
1040002433 | 26 | Болт M10×20-8.8; Болт M10×20-8,8 | JB/T5783 | Консоль 00774100200000000; Верхняя стрела в сборе 00774100300000000; Сборка фильтра00774105203600000 | ZA32J(H-образ.)
1040002434 | 143 | Болт M10×25-8,8; Болт M10×25-8.8 | JB/T5783 | Верхняя стрела в сборе 00774100300000000; Башенная стрела в сборе 00774100400000000; Поворотная платформа 00774100800000000; Шасси в сборе 00774102800000000; Система топлива00774107100400000 | ZA32J(H-образ.)
1040002435 | 18 | Болт M10×35-8.8 | JB/T5783 | Капот 00774101100000000; Двигатель（Камминз）00774107100200000; Cистема отвода тепла 00774107100600000 | ZA32J(H-образ.)
1040002441 | 4 | Болт M12×50-8,8 | JB/T5783 | Гидравлический бак в сборе 00774105206200000 | ZA32J(H-образ.)
1040002458 | 14 | Болт M8×40-8.8; Болт M8×40-8,8 | JB/T5783 | Капот 00774101100000000; Система топлива00774107100400000 | ZA32J(H-образ.)
1040002464 | 4 | Болт M16×50-8,8 | JB/T5782 | Шасси в сборе 00774102800000000 | ZA32J(H-образ.)
1040002555 | 13 | Болт M6×16-A2-70; Болт M10×16-A2-70 | JB/T5783 | Поворотная платформа 00774100800000000; Шасси в сборе 00774102800000000 | ZA32J(H-образ.)
1040002738 | 10 | Болт M10×12-A2-70 | JB/T5783 |  | ZA32J(H-образ.)
1040002803 | 0 | Болт M6×50-8,8 | JB/T5782 | Сборка электромагнитного клапана00774105206000000 | ZA32J(H-образ.)
1040003572 | 3 | Болт M16×55-10,9-DKL | JB/T5783 | Башенная стрела в сборе 00774100400000000 | ZA32J(H-образ.)
1040003912 | 4 | Болт M16×120-10,9-DKL | JB/T5783 | Двигатель（Камминз）00774107100200000 | ZA32J(H-образ.)
1040004029 | 2 | Болт M12×35-10.9 | JB/T5783 | Поворотный механизм 00771600900000000 | ZA32J(H-образ.)
1040004033 | 22 | Болт M10×25-10.9; Болт M10×25-8.8 | JB/T5783 | Рабочая платформа 00774000100000000; Двигатель（Камминз）00774107100200000; Вытяжная система 00774107101000000 | ZA32J(H-образ.)
1040004499 | 5 | Болт M20×45-8,8; Болт M16×45-8,8 | JB/T5783 | Башенная стрела в сборе 00774100400000000; Поворотная платформа 00774100800000000; Шасси в сборе 00774102800000000 | ZA32J(H-образ.)
1040004501 | 5 | Болт M20×60-10.9 | JB/T5783 | Поворотный механизм 00771600900000000 | ZA32J(H-образ.)
1040004505 | 1 | Болт M24×280-10,9 | JB/T5782 | Рабочая платформа 00774000100000000 | ZA32J(H-образ.)
1040004507 | 5 | Болт M10×40-8,8; Болт M10×40-8.8 | JB/T5783 | Верхняя стрела в сборе 00774100300000000; Поворотная платформа 00774100800000000 | ZA32J(H-образ.)
1040004508 | 16 | Болт M10×45-8.8; Болт M10×45-8,8 | JB/T5783 | Рабочая платформа 00774000100000000; Шасси в сборе 00774102800000000; Cистема отвода тепла 00774107100600000 | ZA32J(H-образ.)
1040004509 | 2 | Болт M10×50-8.8 | JB/T5783 | Капот 00774101100000000 | ZA32J(H-образ.)
1040004511 | 7 | Болт M12×30-8,8 | JB/T5783 | Верхняя стрела в сборе 00774100300000000; Шасси в сборе 00774102800000000; Гидравлический бак в сборе 00774105206200000 | ZA32J(H-образ.)
1040004516 | 4 | Болт M8×15-8,8 | JB/T5783 | Монтаж гидравлических частей платформы00774105200600000 | ZA32J(H-образ.)
1040004517 | 113 | Болт M8×16-8.8; Болт M8×16-8,8 | JB/T5783 | Система буксирной цепи башенной стрелы 00774100700400000; Шасси в сборе 00774102800000000; Cистема отвода тепла 00774107100600000; Масляный радиатор 00774105203200000 | ZA32J(H-образ.)
1040004518 | 84 | Болт M8×20-8,8 | JB/T5783 | Поворотная платформа 00774100800000000; Капот 00774101100000000; Двигатель（Камминз）00774107100200000; Система топлива00774107100400000; Сборка ходового делительного клапана 00774105202200000; Сборка клапан ходового управления 00774105202400000; Сборка расширительного клапана рулевого управления00774105202600000; Сборка фильтра00774105203600000; Монтаж гидравлических частей платформы00774105200600000 | ZA32J(H-образ.)
1040004519 | 55 | Болт M8×25-8,8; Болт | JB/T5783 | Верхняя стрела в сборе 00774100300000000; Система буксирной цепи верхней стрелы00774100700200000; Поворотная платформа 00774100800000000; Капот 00774101100000000; Cистема отвода тепла 00774007100600000; Впускная система 00774107100800000; Вытяжная система 00774107101000000 | ZA32J(H-образ.)
1040004520 | 10 | Болт M8×30-8,8 | JB/T5783 | Поворотная платформа 00774100800000000; Cистема отвода тепла 00774007100600000; Вытяжная система 00774107101000000 | ZA32J(H-образ.)
1040004521 | 8 | Болт M8×45-8,8 | JB/T5783 | Балансировочный клапан цилиндра00774105204400000; Балансировочный клапан гидроцилиндра башенной стрелы в сборе 00774105205000000 | ZA32J(H-образ.)
1040004522 | 7 | Болт M8×50-8,8; Болт | JB/T5783 | Рабочая платформа 00774000100000000; Консоль 00774100200000000; Система буксирной цепи верхней стрелы00774100700200000 | ZA32J(H-образ.)
1040004523 | 4 | Болт M8×70-8.8 | JB/T5783 | Система буксирной цепи башенной стрелы 00774100700400000 | ZA32J(H-образ.)
1040004556 | 10 | Болт M12×35-8,8 | JB/T16674.1 | Рабочая платформа 00774000100000000 | ZA32J(H-образ.)
1040004565 | 34 | Болт M10×30-8,8-DKL | JB/T5783 | Верхняя стрела в сборе 00774100300000000; Башенная стрела в сборе 00774100400000000 | ZA32J(H-образ.)
1040004570 | 4 | Болт M16×30-8,8 | JB/T5783 | Рабочая платформа 00774000100000000 | ZA32J(H-образ.)
1040004590 | 28 | Болт M8×14-8,8 | JB/T5783 | Консоль 00774100200000000; Верхняя стрела в сборе 00774100300000000; Башенная стрела в сборе 00774100400000000 | ZA32J(H-образ.)
1040004591 | 4 | Болт M4×8-8,8 | JB/T5783 |  | ZA32J(H-образ.)
1040004598 | 16 | Болт M8×65-8,8 | JB/T5782 | Башенная стрела в сборе 00774100400000000 | ZA32J(H-образ.)
1040004599 | 4 | Болт M8×60-8,8 | JB/T5782 | Сборка плавающего балансировочного клапана00774105204200000 | ZA32J(H-образ.)
1040004601 | 20 | Болт M6×40-8,8 | JB/T5782 | Башенная стрела в сборе 00774100400000000 | ZA32J(H-образ.)
1040004613 | 4 | Болт M24×60-10.9 | JB/T5782 | Балансир 00774101000000000 | ZA32J(H-образ.)
1040004619 | 20 | Болт M8×35-8,8 | JB/T5783 | Рабочая платформа 00774000100000000; Система топлива00774107100400000; Cистема отвода тепла 00774107100600000; Впускная система 00774107100800000; Вытяжная система 00774107101000000 | ZA32J(H-образ.)
1040004632 | 2 | Болт M8×100-8.8 | JB/T5782 | Система буксирной цепи башенной стрелы 00774100700400000 | ZA32J(H-образ.)
1040004644 | 26 | Болт M12×45-10,9 | JB/T5783 | Поворотная платформа 00774100800000000; Центрально-вращающееся соединение в сборе 00774105202800001 | ZA32J(H-образ.)
1040004646 | 2 | Болт M10×15-8.8 | JB/T5783 | Сборка аварийного насоса с приводом от электродвигателя 00774105203400000 | ZA32J(H-образ.)
1040004653 | 16 | Болт M12×30-10,9 | JB/T5783 | Двигатель（Камминз）00774107100200000 | ZA32J(H-образ.)
1040004654 | 8 | Болт M16×1,5×40-10,9 | JB/T5787 | Рабочая платформа 00774000100000000 | ZA32J(H-образ.)
1040004672 | 12 | Болт M5×10-8,8 | JB/T5783 | Рабочая платформа 00774000100000000 | ZA32J(H-образ.)
1040004675 | 4 | Болт; Болт M8×85-8.8 | JB/T5782 | Система буксирной цепи верхней стрелы00774100700200000; Система буксирной цепи башенной стрелы 00774100700400000 | ZA32J(H-образ.)
1040004678 | 4 | Болт для ограничителя открывания двери M10×70 |  | Капот 00774101100000000 | ZA32J(H-образ.)
1040005840 | 1 | Болт M16×110-10,9-DKL | JB/T1228 | Поворотная платформа 00774100800000000 | ZA32J(H-образ.)
1040005844 | 15 | Болт M6×10-A2-70; Болт M10×10-A2-70 | JB/T5783 | Рабочая платформа 00774000100000000; Башенная стрела в сборе 00774100400000000; Система топлива00774107100400000 | ZA32J(H-образ.)
1040005846 | 4 | Болт M12×20-8,8 | JB/T5783 | Поворотная платформа 00774100800000000 | ZA32J(H-образ.)
1040005853 | 60 | Болт M20×140-10.9 | JB/T1228 | Поворотный механизм 00771600900000000 | ZA32J(H-образ.)
1040006017 | 6 | Винт M6×25-A2-70 | JB/T70.1 | Рабочая платформа 00774000100000000; Верхняя стрела в сборе 00774100300000000 | ZA32J(H-образ.)
1040100087 | 8 | Винт M12×25-8.8 | JB/T70.1 | Поворотная платформа 00774100800000000 | ZA32J(H-образ.)
1040100105 | 1 | Винт с внутренним шестигранником M6 × 25-8,8 | JB/T70.1 | Капот 00774101100000000 | ZA32J(H-образ.)
1040100148 | 4 | Винт M8×45-8.8 | JB/T5783 | Сборка балансировочного клапана цилиндра00774105204400000 | ZA32J(H-образ.)
1040100421 | 8 | Винт M8×20-8,8 | JB/T70.3 | Шасси в сборе 00774102800000000 | ZA32J(H-образ.)
1040100857 | 20 | Винт M6×15-8,8 | JB/T70.1 | Шасси в сборе 00774102800000000 | ZA32J(H-образ.)
1040101492 | 2 | Винт M10×25-8,8 | JB/T70.1 | Гидравлический бак в сборе 00774105206200000 | ZA32J(H-образ.)
1040101494 | 4 | Винт M12×40-8.8 | JB/T70.1 | Поворотная платформа 00774100800000000 | ZA32J(H-образ.)
1040101495 | 2 | Винт |  |  | ZA32J(H-образ.)
1040101643 | 8 | Винт | JB/T70.1 | Система буксирной цепи верхней стрелы00774100700200000 | ZA32J(H-образ.)
1040101980 | 72 | Винт M16×50-10.9-DKL | JB/T70.1 | Шасси в сборе 00774102800000000 | ZA32J(H-образ.)
1040101995 | 4 | Винт M10×30-8.8-DKL | JB/T70.1 | Башенная стрела в сборе 00774100400000000 | ZA32J(H-образ.)
1040102717 | 4 | Винт M8×40-8.8 | JB/T70.3 | Система буксирной цепи башенной стрелы 00774100700400000 | ZA32J(H-образ.)
1040102730 | 4 | Винт 1/2×11/2-10.9 |  | Гидравлический насос в сборе 00774105203000000 | ZA32J(H-образ.)
1040102738 | 10 | Винт M8×55-8.8 | JB/T70.1 | Система буксирной цепи башенной стрелы 00774100700400000; Сборка одностороннего балансировочного клапана00774105205400000 | ZA32J(H-образ.)
1040102739 | 8 | Винт M8×60-8.8 | JB/T70.1 | Сборка балансировочного клапана выдвижения и втягивания основной стрелы00774105204600000; Сборка уравновешивающего клапана изменения вылета основной стрелы00774105204800000 | ZA32J(H-образ.)
1040102741 | 2 | Винт M10×40-8,8 | JB/T70.1 | Поворотная платформа 00774100800000000 | ZA32J(H-образ.)
1040102742 | 4 | Винт 3/8×11/4-10.9 |  | Гидравлический насос в сборе 00774105203000000 | ZA32J(H-образ.)
1040102761 | 16 | Винт | JB/T70.1 | Шасси в сборе 00774102800000000 | ZA32J(H-образ.)
1040102773 | 6 | Винт M6×40-8.8 | JB/T70.1 | Рабочая платформа 00774000100000000 | ZA32J(H-образ.)
1040102774 | 6 | Винт M6×15-8.8 | JB/T70.1 | Рабочая платформа 00774000100000000 | ZA32J(H-образ.)
1040103076 | 12 | Винт M8×16-8,8; Винт; Винт M8×16-8.8 | JB/T70.3 | Верхняя стрела в сборе 00774100300000000; Система буксирной цепи верхней стрелы00774100700200000; Система буксирной цепи башенной стрелы 00774100700400000 | ZA32J(H-образ.)
1040103110 | 4 | Винт M8×10-8.8; Винт M8×10-8,8 | JB/T70.1 | Консоль 00774100200000000; Башенная стрела в сборе 00774100400000000 | ZA32J(H-образ.)
1040103111 | 16 | Винт M8×16-8.8 | JB/T70.1 | Система буксирной цепи башенной стрелы 00774100700400000; Гидравлический бак в сборе 00774105206200000 | ZA32J(H-образ.)
1040103112 | 2 | Винт M8×25-8.8 | JB/T70.1 | Система буксирной цепи башенной стрелы 00774100700400000 | ZA32J(H-образ.)
1040103114 | 4 | Винт M8×45-8.8 | JB/T70.1 | Балансировочный клапан верхнего гидроцилиндра выравнивания в сборе 00774105205800000 | ZA32J(H-образ.)
1040103118 | 6 | Винт | JB/T70.1 | Рабочая платформа 00774000100000000 | ZA32J(H-образ.)
1040103119 | 2 | Винт M8×110-8,8 | JB/T70.1 | Башенная стрела в сборе 00774100400000000 | ZA32J(H-образ.)
1040103205 | 1 | Винт M12×100-8.8 | JB/T70.1 | Поворотная платформа 00774100800000000 | ZA32J(H-образ.)
1040103262 | 8 | Винт M6×45-8.8 |  | Консоль 00774100200000000 | ZA32J(H-образ.)
1040200113 | 26 | Гайка M10-8 | JB/T6170 | Капот 00774101100000000 | ZA32J(H-образ.)
1040200161 | 4 | Гайка M16 -8 | JB/T889 | Двигатель（Камминз）00774107100200000 | ZA32J(H-образ.)
1040200398 | 38 | Гайка M8-8 | JB/T6177.1; JB/T889.1 | Cистема отвода тепла 00774107100600000; Впускная система 00774107100800000; Вытяжная система 00774107101000000 | ZA32J(H-образ.)
1040200503 | 51 | Гайка; Гайка M8-8 | JB/T889.1 | Рабочая платформа 00774000100000000; Верхняя стрела в сборе 00774100300000000; Система буксирной цепи верхней стрелы00774100700200000; Башенная стрела в сборе 00774100400000000; Система буксирной цепи башенной стрелы 00774100700400000; Поворотная платформа 00774100800000000; Система топлива00774107100400000; Вытяжная система 00774107101000000 | ZA32J(H-образ.)
1040200504 | 16 | Гайка M10-8 | JB/T889.1 | Рабочая платформа 00774000100000000; Поворотная платформа 00774100800000000; Капот 00774101100000000; Cистема отвода тепла 00774107100600000 | ZA32J(H-образ.)
1040200506 | 8 | Гайка M6-8 | JB/T889.1 | Сборка электромагнитного клапана00774105206000000 | ZA32J(H-образ.)
1040200507 | 7 | Гайка M12-8; Гайка | JB/T889.1 | Cистема отвода тепла 00774107100600000 | ZA32J(H-образ.)
1040201089 | 18 | Гайка M8-8 | JB/T6170 | Рабочая платформа 00774000100000000; Капот 00774101100000000 | ZA32J(H-образ.)
1040201111 | 1 | Гайка M24 -10 | JB/T889 | Рабочая платформа 00774000100000000 | ZA32J(H-образ.)
1040201381 | 1 | Гайка M12-8 | JB/T6170 | Поворотная платформа 00774100800000000 | ZA32J(H-образ.)
1040201382 | 1 | Гайка M16 -8 | JB/T6170 | Поворотная платформа 00774100800000000 | ZA32J(H-образ.)
1040201880 | 1 | Гайка M8-6 | JB/T802 | Рабочая платформа 00774000100000000 | ZA32J(H-образ.)
1040201896 | 44 | Гайка M6-8; Гайка | JB/T889.1; JB/T889 | Рабочая платформа 00774000100000000; Система буксирной цепи верхней стрелы00774100700200000; Башенная стрела в сборе 00774100400000000; Поворотная платформа 00774100800000000; Двигатель（Камминз）00774107100200000 | ZA32J(H-образ.)
1040201902 | 12 | Гайка M6-6 | JB/T802 | Рабочая платформа 00774000100000000 | ZA32J(H-образ.)
1040201907 | 40 | Шестигранная фланцевая гайка M22 × 1,5-10 | JB/T6177.2 | Шасси в сборе 00774102800000000 | ZA32J(H-образ.)
1040300054 | 4 | Шайба 12 | JB/T93 | Центрально-вращающееся соединение в сборе 00774105202800001 | ZA32J(H-образ.)
1040300514 | 28 | Шайба 5-200HV; Шайба | JB/T97.1 | Рабочая платформа 00774000100000000; Система буксирной цепи верхней стрелы00774100700200000 | ZA32J(H-образ.)
1040300735 | 11 | Шайба 6-200HV | JB/T96.1 | Рабочая платформа 00774000100000000; Поворотная платформа 00774100800000000 | ZA32J(H-образ.)
1040300771 | 147 | Шайба 6-200HV | JB/T97.1 | Рабочая платформа 00774000100000000; Башенная стрела в сборе 00774100400000000; Поворотная платформа 00774100800000000; Капот 00774101100000000; Шасси в сборе 00774102800000000; Система топлива00774107100400000 | ZA32J(H-образ.)
1040301031 | 4 | Шайба 12-300HV | JB/T96.1 | Cистема отвода тепла 00774107100600000 | ZA32J(H-образ.)
1040301503 | 2 | m=8，z=17，×=+0.5 | JB/T93 | Поворотный механизм 00771600900000000 | ZA32J(H-образ.)
1040301510 | 81 | Шайба 8 | JB/T93 | Рабочая платформа 00774000100000000; Капот 00774101100000000; Сборка ходового делительного клапана 00774105202200000; Сборка клапан ходового управления 00774105202400000; Балансировочный клапан цилиндра00774105204400000; Балансировочный клапан верхнего гидроцилиндра выравнивания в сборе 00774105205800000; Монтаж гидравлических частей платформы00774105200600000; Сборка плавающего балансировочного клапана00774105204200000; Сборка балансировочного клапана цилиндра00774105204400000; Балансировочный клапан гидроцилиндра башенной стрелы в сборе 00774105205000000 | ZA32J(H-образ.)
1040301511 | 1 | Шайба 24-200HV | JB/T97.1 | Рабочая платформа 00774000100000000 | ZA32J(H-образ.)
1040301515 | 279 | Шайба 8-200HV; Шайба | JB/T97.1 | Рабочая платформа 00774000100000000; Консоль 00774100200000000; Верхняя стрела в сборе 00774100300000000; Система буксирной цепи верхней стрелы00774100700200000; Башенная стрела в сборе 00774100400000000; Система буксирной цепи башенной стрелы 00774100700400000; Поворотная платформа 00774100800000000; Капот 00774101100000000; Двигатель（Камминз）00774107100200000; Система топлива00774107100400000; Cистема отвода тепла 00774007100600000; Впускная система 00774107100800000; Вытяжная система 00774107101000000; Гидравлический бак в сборе 00774105206200000; Сборка ходового делительного клапана 00774105202200000; Сборка клапан ходового управления 00774105202400000; Сборка расширительного клапана рулевого управления00774105202600000; Балансировочный клапан цилиндра00774105204400000; Сборка фильтра00774105203600000; Монтаж гидравлических частей платформы00774105200600000; Сборка плавающего балансировочного клапана00774105204200000; Балансировочный клапан гидроцилиндра башенной стрелы в сборе 00774105205000000; Масляный радиатор 00774105203200000 | ZA32J(H-образ.)
1040302410 | 4 | Шайба 4-200HV | JB/T97.1 |  | ZA32J(H-образ.)
1040302480 | 97 | Шайба 8-200HV | JB/T96.1 | Рабочая платформа 00774000100000000; Башенная стрела в сборе 00774100400000000; Поворотная платформа 00774100800000000; Капот 00774101100000000; Система топлива00774107100400000; Вытяжная система 00774107101000000 | ZA32J(H-образ.)
1040302483 | 4 | Шайба 24-200HV | JB/T96.1 | Балансир 00774101000000000 | ZA32J(H-образ.)
1040302489 | 312 | Шайба 10-200HV | JB/T97.1 | Верхняя стрела в сборе 00774100300000000; Башенная стрела в сборе 00774100400000000; Поворотная платформа 00774100800000000; Шасси в сборе 00774102800000000; Двигатель（Камминз）00774107100200000; Cистема отвода тепла 00774107100600000; Вытяжная система 00774107101000000; Гидравлический бак в сборе 00774105206200000; Сборка фильтра00774105203600000; Сборка аварийного насоса с приводом от электродвигателя 00774105203400000 | ZA32J(H-образ.)
1040302490 | 37 | Шайба 12-200HV; Шайба | JB/T97.1 | Рабочая платформа 00774000100000000; Двигатель（Камминз）00774107100200000; Гидравлический насос в сборе 00774105203000000; Сборка ходового мотора 00774105202000000; Центрально-вращающееся соединение в сборе 00774105202800001 | ZA32J(H-образ.)
1040302492 | 76 | Шайба 16-200HV | JB/T97.1 | Шасси в сборе 00774102800000000; Двигатель（Камминз）00774107100200000 | ZA32J(H-образ.)
1040302502 | 65 | Шайба 20 | JB/T1230 | Поворотный механизм 00771600900000000 | ZA32J(H-образ.)
1040302512 | 18 | Шайба 10-200HV | JB/T96.1 | Рабочая платформа 00774000100000000; Башенная стрела в сборе 00774100400000000; Капот 00774101100000000; Система топлива00774107100400000 | ZA32J(H-образ.)
1040302513 | 4 | Шайба 16-200HV |  | Рабочая платформа 00774000100000000 | ZA32J(H-образ.)
1040302529 | 2 | Шайба 5-200HV | JB/T96.1 | Капот 00774101100000000 | ZA32J(H-образ.)
1040302821 | 31 | Шайба 12-200HV | JB/T96.1 | Поворотная платформа 00774100800000000; Гидравлический бак в сборе 00774105206200000 | ZA32J(H-образ.)
1060300302 | 1 | Комбинированное проходное переходное соединение M22×1.5/M14×1.5 |  | Сборка ходового делительного клапана 00774105202200000 | ZA32J(H-образ.)
1081000673 | 4 | Сложная уплотнительная шайба |  | Система топлива00774107100400000 | ZA32J(H-образ.)
1100700163 | 2 | Дверная ручка | 26983-09 | Капот 00774101100000000 | ZA32J(H-образ.)
1109900765 | 1 | Гидравлический дверной замок | 50075-C37K | Капот 00774101100000000 | ZA32J(H-образ.)
1109900766 | 1 | Дверной замок аккумулятора | 50076-C38K | Капот 00774101100000000 | ZA32J(H-образ.)
1109901007 | 90 |  |  | Система буксирной цепи башенной стрелы 00774100700400000 | ZA32J(H-образ.)
1109901008 | 94 | Распорка буксирной цепи |  | Система буксирной цепи башенной стрелы 00774100700400000 | ZA32J(H-образ.)
1109901009 | 1 | Муфта буксирной цепи 450×108 |  | Система буксирной цепи башенной стрелы 00774100700400000 | ZA32J(H-образ.)
1109901010 | 1 | Соединитель подвижного конца буксирной цепиKAH8600 |  | Система буксирной цепи башенной стрелы 00774100700400000 | ZA32J(H-образ.)
1109901011 | 94 | Скобка буксирной цепи |  | Система буксирной цепи башенной стрелы 00774100700400000 | ZA32J(H-образ.)
1109901012 | 12 | Разделитель буксирной цепи |  | Система буксирной цепи башенной стрелы 00774100700400000 | ZA32J(H-образ.)
1140101461 | 2 | Торцевой проходной соединитель G3/4/M16×1.5 |  | Монтаж гидравлических частей платформы00774105200600000 | ZA32J(H-образ.)
1140101462 | 2 | Прямой соединитель; Торцевой проходной соединитель G3/8/M18×1.5 |  | Гидравлический бак в сборе 00774105206200000; Монтаж гидравлических частей платформы00774105200600000 | ZA32J(H-образ.)
1140101463 | 9 | Торцевой проходной соединитель G3/2/M18×1.5; Концевое проходное соединение M8×70-8.8 | JB/T97.1 | Сборка расширительного клапана рулевого управления00774105202600000; Сборка электромагнитного клапана00774105206000000; Монтаж гидравлических частей платформы00774105200600000; Центрально-вращающееся соединение в сборе 00774105202800001; Сборка поворотного балансировочного клапана00774105205200000 | ZA32J(H-образ.)
1140101464 | 26 | Прямой соединитель; Торцевой проходной соединитель G3/2/M22×1.5 |  | Гидравлический бак в сборе 00774105206200000; Сборка ходового делительного клапана 00774105202200000; Сборка электромагнитного клапана00774105206000000; Сборка балансировочного клапана выдвижения и втягивания основной стрелы00774105204600000; Сборка уравновешивающего клапана изменения вылета основной стрелы00774105204800000; Сборка одностороннего балансировочного клапана00774105205400000; Центрально-вращающееся соединение в сборе 00774105202800001 | ZA32J(H-образ.)
1140101465 | 4 | Торцевой проходной соединитель G3/8/M22×1.5 |  | Монтаж гидравлических частей платформы00774105200600000; Сборка плавающего балансировочного клапана00774105204200000; Балансировочный клапан гидроцилиндра башенной стрелы в сборе 00774105205000000 | ZA32J(H-образ.)
1140101470 | 4 | Торцевой проходной соединитель G3/4/M24×1.5 |  | Сборка ходового делительного клапана 00774105202200000 | ZA32J(H-образ.)
1140101475 | 5 | Прямоугольный композитный штуцер M22×1,5; Прямоугольный композитный штуцер |  | Сборка ходового мотора 00774105202000000; Балансировочный клапан цилиндра00774105204400000; Сборка плавающего балансировочного клапана00774105204200000; Сборка поворотного балансировочного клапана00774105205200000 | ZA32J(H-образ.)
1140101477 | 3 | Прямоугольный композитный штуцер M18×1,5 |  | Сборка расширительного клапана рулевого управления00774105202600000; Сборка электромагнитного клапана00774105206000000; Монтаж гидравлических частей платформы00774105200600000 | ZA32J(H-образ.)
1140101478 | 11 | Прямоугольный композитный штуцер M22×1,5 |  | Гидравлический насос в сборе 00774105203000000; Сборка ходового мотора 00774105202000000; Сборка ходового делительного клапана 00774105202200000; Сборка фильтра00774105203600000; Сборка электромагнитного клапана00774105206000000; Сборка балансировочного клапана выдвижения и втягивания основной стрелы00774105204600000; Сборка одностороннего балансировочного клапана00774105205400000 | ZA32J(H-образ.)
1140101479 | 1 | Прямоугольный композитный штуцер M22×1,5 |  | Сборка балансировочного клапана выдвижения и втягивания основной стрелы00774105204600000 | ZA32J(H-образ.)
1140101484 | 1 | Композитный тройник M16×1,5 |  | Центрально-вращающееся соединение в сборе 00774105202800001 | ZA32J(H-образ.)
1140101489 | 4 | Тройной композитный штуцер; Композитный тройник M16×1,5 |  | Гидравлический насос в сборе 00774105203000000; Сборка ходового делительного клапана 00774105202200000 | ZA32J(H-образ.)
1140101523 | 1 | Торцевой проходной соединитель G3/4/M30×2 |  | Сборка фильтра00774105203600000 | ZA32J(H-образ.)
1140101527 | 8 | Торцевой проходной соединитель G3/2/M24×1.5 |  | Центрально-вращающееся соединение в сборе 00774105202800001 | ZA32J(H-образ.)
1140101534 | 2 | Прямоугольный композитный штуцер M22×2 |  | Сборка фильтра00774105203600000 | ZA32J(H-образ.)
1140101564 | 1 | Полуфланец |  | Гидравлический насос в сборе 00774105203000000 | ZA32J(H-образ.)
1140101628 | 1 | Резьбовая заглушка |  | Гидравлический бак в сборе 00774105206200000 | ZA32J(H-образ.)
1140101629 | 1 | Резьбовая заглушка |  | Гидравлический бак в сборе 00774105206200000 | ZA32J(H-образ.)
1140101630 | 1 | Полуфланец |  | Гидравлический насос в сборе 00774105203000000 | ZA32J(H-образ.)
1140101632 | 4 | Прямоугольный композитный штуцер M22×1,5 |  | Гидравлический насос в сборе 00774105203000000 | ZA32J(H-образ.)
1140101793 | 1 | Композитный тройник M16×1,5 |  | Центрально-вращающееся соединение в сборе 00774105202800001 | ZA32J(H-образ.)
1140101813 | 1 | Прямой соединитель |  | Сборка поворотного балансировочного клапана00774105205200000 | ZA32J(H-образ.)
1140101901 | 1 | Прямой соединитель |  | Сборка аварийного насоса с приводом от электродвигателя 00774105203400000 | ZA32J(H-образ.)
1140101941 | 2 | Торцевой проходной соединитель G3/8/M16×1.5 |  | Центрально-вращающееся соединение в сборе 00774105202800001 | ZA32J(H-образ.)
1140102812 | 2 | Прямой соединитель |  | Сборка электромагнитного клапана00774105206000000; Сборка балансировочного клапана выдвижения и втягивания основной стрелы00774105204600000 | ZA32J(H-образ.)
1140102936 | 2 | Торцевой проходной соединитель G3/2/M16×1.5 |  | Сборка расширительного клапана рулевого управления00774105202600000 | ZA32J(H-образ.)
1140102959 | 5 | Горизонтально-вертикальное соединение |  | Сборка клапан ходового управления 00774105202400000; Сборка расширительного клапана рулевого управления00774105202600000 | ZA32J(H-образ.)
1140103135 | 1 | Прямоугольный композитный штуцер M22×1,5 |  | Сборка аварийного насоса с приводом от электродвигателя 00774105203400000 | ZA32J(H-образ.)
1140103280 | 1 | Прямой соединитель |  | Гидравлический насос в сборе 00774105203000000 | ZA32J(H-образ.)
1140103283 | 1 | Тройной композитный штуцер |  | Масляный радиатор 00774105203200000 | ZA32J(H-образ.)
1140103362 | 3 | Прямой соединитель |  | Гидравлический бак в сборе 00774105206200000 | ZA32J(H-образ.)
1140103405 | 2 | Прямой соединитель | JB/T15783 | Сборка аварийного насоса с приводом от электродвигателя 00774105203400000 | ZA32J(H-образ.)
1140105072 | 2 | Прямой соединитель |  | Гидравлический насос в сборе 00774105203000000 | ZA32J(H-образ.)
1140105246 | 1 | Прямой соединитель |  | Гидравлический насос в сборе 00774105203000000 | ZA32J(H-образ.)
1140105928 | 3 | Прямой соединитель; Концевое проходное соединение φ22-G1/2A |  | Гидравлический бак в сборе 00774105206200000; Масляный радиатор 00774105203200000 | ZA32J(H-образ.)
1140107801 | 2 | Штуцер |  | Сборка клапан ходового управления 00774105202400000 | ZA32J(H-образ.)
1140107814 | 1 | Штуцер |  | Гидравлический насос в сборе 00774105203000000 | ZA32J(H-образ.)
1140108034 | 1 | Регулируемый конец американской резьбы 90 градусов |  | Сборка ходового мотора 00774105202000000 | ZA32J(H-образ.)
1140108149 | 1 | Штуцер |  | Сборка ходового мотора 00774105202000000 | ZA32J(H-образ.)
1140108469 | 2 | Штуцер |  | Балансировочный клапан цилиндра00774105204400000 | ZA32J(H-образ.)
1140111237 | 16 | Прямой соединитель |  | Гидравлический бак в сборе 00774105206200000; Сборка ходового делительного клапана 00774105202200000; Сборка клапан ходового управления 00774105202400000; Сборка расширительного клапана рулевого управления00774105202600000; Монтаж гидравлических частей платформы00774105200600000; Сборка плавающего балансировочного клапана00774105204200000; Центрально-вращающееся соединение в сборе 00774105202800001; Сборка поворотного балансировочного клапана00774105205200000 | ZA32J(H-образ.)
1140111291 | 1 | Тройной композитный штуцер |  | Центрально-вращающееся соединение в сборе 00774105202800001 | ZA32J(H-образ.)
1140113353 | 1 | Прямой соединитель |  | Сборка ходового мотора 00774105202000000 | ZA32J(H-образ.)
1140113796 | 1 | Композитный штуцер |  | Монтаж гидравлических частей платформы00774105200600000 | ZA32J(H-образ.)
1140114045 | 2 | Гидравлический штуцер M22×1.5-G3/4 |  | Сборка фильтра00774105203600000 | ZA32J(H-образ.)
1140114187 | 2 | Манометрический штуцер; Соединитель для измерения давления |  | Сборка клапан ходового управления 00774105202400000; Сборка расширительного клапана рулевого управления00774105202600000 | ZA32J(H-образ.)
1140114593 | 1 | Быстросъемная муфта |  | Система топлива00774107100400000 | ZA32J(H-образ.)
1140114594 | 2 | Быстросъемная муфта |  | Система топлива00774107100400000 | ZA32J(H-образ.)
1140114596 | 1 | Быстросъемная муфта |  | Система топлива00774107100400000 | ZA32J(H-образ.)
1140114700 | 2 | Прямой удлиненный соединитель |  | Балансировочный клапан верхнего гидроцилиндра выравнивания в сборе 00774105205800000 | ZA32J(H-образ.)
1140114839 | 2 | Шарнирное соединение |  | Сборка балансировочного клапана цилиндра00774105204400000 | ZA32J(H-образ.)
1140114914 | 2 | Прямой соединитель |  | Гидравлический насос в сборе 00774105203000000 | ZA32J(H-образ.)
1140114915 | 2 | Прямой удлиненный соединитель |  | Гидравлический насос в сборе 00774105203000000 | ZA32J(H-образ.)
1149900295 | 2 | Переходное соединение |  | Сборка клапан ходового управления 00774105202400000 | ZA32J(H-образ.)
1149901683 | 1 | Прямой соединитель |  | Гидравлический бак в сборе 00774105206200000 | ZA32J(H-образ.)
1149901795 | 3 | Прямой соединитель |  | Гидравлический насос в сборе 00774105203000000; Сборка ходового мотора 00774105202000000 | ZA32J(H-образ.)
1149902023 | 1 | Проходной соединитель удлинительного конца |  | Сборка ходового мотора 00774105202000000 | ZA32J(H-образ.)
1159901036 | 2 | Пружинная петля |  | Рабочая платформа 00774000100000000 | ZA32J(H-образ.)
1990200692 | 3 | Резиновая лента с пластическим покрытием |  | Система топлива00774107100400000 | ZA32J(H-образ.)
1990202279 | 12 | Хомут спирального червяка |  | Система топлива00774107100400000; Cистема отвода тепла 00774107100600000 | ZA32J(H-образ.)
1990202282 | 2 | Хомут спирального червяка |  | Cистема отвода тепла 00774107100600000 | ZA32J(H-образ.)
1990202287 | 3 | Хомут спирального червяка |  | Cистема отвода тепла 00774107100600000 | ZA32J(H-образ.)
1990202288 | 3 | Хомут спирального червяка |  | Cистема отвода тепла 00774107100600000 | ZA32J(H-образ.)
1990202289 | 3 | Хомут спирального червяка |  | Впускная система 00774107100800000 | ZA32J(H-образ.)
1990202290 | 2 | Хомут спирального червяка |  | Впускная система 00774107100800000 | ZA32J(H-образ.)
1999904986 | 1 | Коробка для файлов |  | Рабочая платформа 00774000100000000 | ZA32J(H-образ.)
204050239 | 0 | Синтетическое трансмиссионное масло Mobil SHC220-P20L (новое) |  | Шасси в сборе 00774102800000000 | ZA32J(H-образ.)
774000300001020 | 1 | Верхний палец цилиндра изменения вылета основн... |  |  | ZA32J(H-образ.)
774006200220000 | 1 | Электрический шкаф управления поворотной платф... |  |  | ZA32J(H-образ.)