## Sheet1
物料编码 | 件数 | 名称及规格 | 备注 | Section | Models
00771100600001050 | 2 | 免润滑轴承 O78×4×81 |  | 臂架总成(第三节臂附件)02151600300000001 | ZTH3513
00771400301401020 | 192 | 调整垫片 Tp1 |  | 臂架总成(第一节臂附件)02151600300000001; 臂架总成(第二节臂附件)02151600300000001; 臂架总成(第三节臂附件)02151600300000001 | ZTH3513
00771400800001051 | 2 | 拉杆 φ10 |  | 车架总成(支架)02151602800000001 | ZTH3513
00771402800001130 | 4 | 自润滑轴承 O78×4×60 |  | 车架总成(油缸)02151602800000001 | ZTH3513
00771402800001140 | 28 | 自润滑轴承 O58×4×40 |  | 车架总成(支腿安装)02151602800000001; 车架总成(油缸)02151602800000001 | ZTH3513
00771405201601010 | 1 | 盖板橡胶垫 Tp4 |  | 液压油箱总成 02151605200600003 | ZTH3513
00773400400001250 | 10 | 止动销 φ16×105* |  | 连接装置(连接装置)02151600200000000; 悬挂系统(浮动油缸)02151603800000000 | ZTH3513
00773407100401050 | 4 | 接头II <o>10 |  | 燃油系统 02151607100400000 | ZTH3513
00773407100401060 | 4 | 空心螺栓 M16×1.5×35 |  | 燃油系统 02151607100400000 | ZTH3513
00773702800001220 | 4 | 免润滑轴承 O58×4×60 |  | 悬挂系统(浮动油缸)02151603800000000 | ZTH3513
02151600200001010 | 1 | 臂头销轴 Φ70* |  | 连接装置(连接装置)02151600200000000 | ZTH3513
02151600200001020 | 2 | 限位销轴 φ60* |  | 连接装置(连接装置)02151600200000000 | ZTH3513
02151600200200002 | 1 | 连接装置焊接结构 |  | 连接装置(连接装置)02151600200000000 | ZTH3513
02151600200400000 | 1 | 调平油缸轴焊件 |  | 连接装置(连接装置)02151600200000000 | ZTH3513
02151600200600000 | 1 | 机械插销 | PT12=10_机械插销 | 连接装置(连接装置)02151600200000000 | ZTH3513
02151600200800001 | 1 | 液压油缸插销总成 | PT12=21_液压油缸 插销 | 连接装置(连接装置)02151600200000000 | ZTH3513
02151600200801010 | 2 | 油缸插销 Φ32* |  | 连接装置(液压油缸插销总成)02151600200000000 | ZTH3513
02151600200801020 | 8 | 调整垫片 Tp0.5 |  | 连接装置(液压油缸插销总成)02151600200000000 | ZTH3513
02151600200801040 | 8 | 调整垫片Tp2 Tp2 |  | 连接装置(液压油缸插销总成)02151600200000000 | ZTH3513
02151600200820000 | 1 | 快换液压锁安装组件 |  | 连接装置(液压油缸插销总成)02151600200000000 | ZTH3513
02151600200821010 | 1 | 液压锁安装块 |  | 连接装置(快换液压锁安装组件)02151600200000000 | ZTH3513
02151600200840000 | 1 | 液压油缸 |  | 连接装置(液压油缸插销总成)02151600200000000 | ZTH3513
02151600300001010 | 4 | 轴承 O68×4×50 |  | 臂架总成 02151600300000001 | ZTH3513
02151600300001020 | 3 | 压板 Tp6 |  | 臂架总成 02151600300000001 | ZTH3513
02151600300001030 | 6 | 管夹 T19* |  | 臂架总成 02151600300000001 | ZTH3513
02151600300001040 | 1 | 压板 Tp4 |  | 臂架总成 02151600300000001 | ZTH3513
02151600300001060 | 2 | 管夹 T19* |  | 臂架总成 02151600300000001 | ZTH3513
02151600300001082 | 2 | 管夹 T19* |  | 臂架总成 02151600300000001 | ZTH3513
02151600300001091 | 1 | 底板 Tp15* |  | 臂架总成 02151600300000001 | ZTH3513
02151600300001100 | 1 | 压板 Tp6 |  | 臂架总成 02151600300000001 | ZTH3513
02151600300200002 | 1 | 第一节臂焊件 |  | 臂架总成 02151600300000001 | ZTH3513
02151600300400002 | 1 | 第二节臂焊件 |  | 臂架总成 02151600300000001 | ZTH3513
02151600300600002 | 1 | 第三节臂焊件 |  | 臂架总成 02151600300000001 | ZTH3513
02151600300800002 | 1 | 伸缩机构 |  | 臂架总成 02151600300000001 | ZTH3513
02151600300801031 | 1 | 导向轮 φ88* |  | 臂架总成(伸缩机构)02151600300000001 | ZTH3513
02151600300801041 | 2 | 板 Tp12 |  | 臂架总成(伸缩机构)02151600300000001 | ZTH3513
02151600300801050 | 2 | 托辊 φ35* |  | 臂架总成(伸缩机构)02151600300000001 | ZTH3513
02151600300801083 | 2 | 板 Tp12 |  | 臂架总成(伸缩机构)02151600300000001 | ZTH3513
02151600300801102 | 2 | 销轴 φ25* |  | 臂架总成(伸缩机构)02151600300000001 | ZTH3513
02151600300801120 | 1 | 销轴 φ25* |  | 臂架总成(伸缩机构)02151600300000001 | ZTH3513
02151600300801180 | 1 | 滑块 T16 |  | 臂架总成(伸缩机构)02151600300000001 | ZTH3513
02151600300801190 | 1 | 管夹 T15* |  | 臂架总成(伸缩机构)02151600300000001 | ZTH3513
02151600300801210 | 2 | 卡板 Tp30 |  | 臂架总成(伸缩机构)02151600300000001 | ZTH3513
02151600300801220 | 2 | 板 Tp12 |  | 臂架总成(伸缩机构)02151600300000001 | ZTH3513
02151600300801230 | 6 | 调整垫 Tp1 |  | 臂架总成(伸缩机构)02151600300000001 | ZTH3513
02151600300801240 | 1 | 压板 Tp6 |  | 臂架总成(伸缩机构)02151600300000001 | ZTH3513
02151600300820001 | 2 | 卡板 |  | 臂架总成(伸缩机构)02151600300000001 | ZTH3513
02151600300830001 | 1 | 安装座 |  | 臂架总成(伸缩机构)02151600300000001 | ZTH3513
02151600300840000 | 1 | 油缸销轴 |  | 臂架总成(伸缩机构)02151600300000001 | ZTH3513
02151600300890000 | 1 | 安装座 |  | 臂架总成(伸缩机构)02151600300000001 | ZTH3513
02151600300920000 | 1 | 一伸油缸 |  | 臂架总成(伸缩机构)02151600300000001 | ZTH3513
02151600300930000 | 1 | 二伸油缸 |  | 臂架总成(伸缩机构)02151600300000001 | ZTH3513
02151600301000002 | 1 | 第一节臂附件 |  | 臂架总成 02151600300000001 | ZTH3513
02151600301001010 | 2 | 垫块 T15* |  | 臂架总成(第一节臂附件)02151600300000001 | ZTH3513
02151600301001062 | 1 | 上刷板 T3 |  | 臂架总成(第一节臂附件)02151600300000001 | ZTH3513
02151600301001071 | 1 | 上压板 Tp4 |  | 臂架总成(第一节臂附件)02151600300000001 | ZTH3513
02151600301001091 | 2 | 中间刷板 T3 |  | 臂架总成(第一节臂附件)02151600300000001 | ZTH3513
02151600301001102 | 1 | 下刷板 T3 |  | 臂架总成(第一节臂附件)02151600300000001 | ZTH3513
02151600301001111 | 1 | 下压板 Tp4 |  | 臂架总成(第一节臂附件)02151600300000001 | ZTH3513
02151600301001121 | 2 | 中间压板 Tp4 |  | 臂架总成(第一节臂附件)02151600300000001 | ZTH3513
02151600301001160 | 3 | SF-1轴承 O75×2.5×100 |  | 臂架总成(第一节臂附件)02151600300000001 | ZTH3513
02151600301001180 | 1 | 透明贴板 Tp2 |  | 臂架总成(第一节臂附件)02151600300000001 | ZTH3513
02151600301010000 | 2 | 滑块 |  | 臂架总成(第一节臂附件)02151600300000001 | ZTH3513
02151600301060000 | 1 | 导向轮装置 |  | 臂架总成(第一节臂附件)02151600300000001 | ZTH3513
02151600301061010 | 1 | 套管 φ16* |  | 臂架总成(导向轮装置)02151600300000001 | ZTH3513
02151600301061020 | 1 | 导向轮 φ28* |  | 臂架总成(导向轮装置)02151600300000001 | ZTH3513
02151600301200002 | 1 | 第二节臂附件 |  | 臂架总成 02151600300000001 | ZTH3513
02151600301201012 | 1 | 下刷板 T3 |  | 臂架总成(第二节臂附件)02151600300000001 | ZTH3513
02151600301201021 | 1 | 下压板 Tp4 |  | 臂架总成(第二节臂附件)02151600300000001 | ZTH3513
02151600301201031 | 4 | 滑块 T20 |  | 臂架总成(第二节臂附件)02151600300000001; 臂架总成(第三节臂附件)02151600300000001 | ZTH3513
02151600301201040 | 2 | 调整垫片 Tp1 |  | 臂架总成(第二节臂附件)02151600300000001 | ZTH3513
02151600301201052 | 1 | 上刷板 Tp3 |  | 臂架总成(第二节臂附件)02151600300000001 | ZTH3513
02151600301201061 | 1 | 挡板 Tp12 |  | 臂架总成(第二节臂附件)02151600300000001 | ZTH3513
02151600301201081 | 2 | 中间刷板 T3 |  | 臂架总成(第二节臂附件)02151600300000001 | ZTH3513
02151600301201091 | 2 | 中间压板 Tp4 |  | 臂架总成(第二节臂附件)02151600300000001 | ZTH3513
02151600301201101 | 1 | 上压板 Tp4 |  | 臂架总成(第二节臂附件)02151600300000001 | ZTH3513
02151600301210000 | 2 | 滑块 |  | 臂架总成(第二节臂附件)02151600300000001 | ZTH3513
02151600301220000 | 2 | 滑块 |  | 臂架总成(第二节臂附件)02151600300000001 | ZTH3513
02151600301400002 | 1 | 第三节臂附件 |  | 臂架总成 02151600300000001 | ZTH3513
02151600301401022 | 1 | 挡板 Tp12 |  | 臂架总成(第三节臂附件)02151600300000001 | ZTH3513
02151600301401031 | 1 | 封板 Tp3 |  | 臂架总成(第三节臂附件)02151600300000001 | ZTH3513
02151600301401040 | 1 | 板 Tp8 |  | 臂架总成(第三节臂附件)02151600300000001 | ZTH3513
02151600301401050 | 2 | 管夹 T26.5* |  | 臂架总成(伸缩机构)02151600300000001 | ZTH3513
02151600301600001 | 1 | 调平油缸 |  | 臂架总成 02151600300000001 | ZTH3513
02151600301800000 | 1 | 销轴 |  | 臂架总成 02151600300000001 | ZTH3513
02151600302000000 | 1 | 销轴 |  | 臂架总成 02151600300000001 | ZTH3513
02151600302200000 | 1 | 销轴 |  | 臂架总成 02151600300000001 | ZTH3513
02151601000001012 | 1 | 配重块 1070×480×405 |  | 配重(配重块)02151601000000001 | ZTH3513
02151601000001020 | 2 | 卡板 Tp10 |  | 配重(配重块)02151601000000001 | ZTH3513
02151601000200001 | 1 | 牵引销焊件 |  | 配重(配重块)02151601000000001 | ZTH3513
02151601100200004 | 1 | 发动机罩 Tp4 |  | 机罩 02151601100000000 | ZTH3513
02151601100201010 | 1 | 锁芯安装板 Tp6 |  | 机罩(发动机罩)02151601100000000 | ZTH3513
02151601100201030 | 1 | 调整垫 Tp5 |  | 机罩(发动机罩)02151601100000000 | ZTH3513
02151601100201041 | 1 | 弯板 Tp1 |  | 机罩(发动机罩)02151601100000000 | ZTH3513
02151601100210004 | 1 | 上机罩 |  | 机罩(发动机罩)02151601100000000 | ZTH3513
02151601100211191 | 1 | 上机罩体 Tp4 |  | 机罩(上机罩)02151601100000000 | ZTH3513
02151601100211210 | 2 | 橡胶皮套 Tp1 |  | 机罩(上机罩)02151601100000000 | ZTH3513
02151601100211220 | 1 | 上机罩骨架 |  | 机罩(上机罩)02151601100000000 | ZTH3513
02151601100211230 | 1 | 网眼板 Tp0.6 |  | 机罩(上机罩)02151601100000000 | ZTH3513
02151601100211240 | 2 | 橡胶皮套II Tp1 |  | 机罩(上机罩)02151601100000000 | ZTH3513
02151601100211250 | 1 | 网眼板II Tp0.6 |  | 机罩(上机罩)02151601100000000 | ZTH3513
02151601100220003 | 1 | 下机罩 |  | 机罩(发动机罩)02151601100000000 | ZTH3513
02151601100230002 | 1 | 机罩安装座 |  | 机罩(发动机罩)02151601100000000 | ZTH3513
02151601100240000 | 1 | 锁扣座 |  | 机罩(发动机罩)02151601100000000 | ZTH3513
02151601100250000 | 3 | 合页 |  | 机罩(发动机罩)02151601100000000 | ZTH3513
02151601100400001 | 4 | 挡泥板安装 |  | 机罩 02151601100000000 | ZTH3513
02151601100401011 | 4 | 挡泥板钣金 Tp2 |  | 机罩(挡泥板安装)02151601100000000 | ZTH3513
02151601100401020 | 16 | 板 Tp2 |  | 机罩(挡泥板安装)02151601100000000 | ZTH3513
02151601100401030 | 16 | 橡胶垫 Tp2 |  | 机罩(挡泥板安装)02151601100000000 | ZTH3513
02151601100410001 | 4 | 挡泥板支架 |  | 机罩(挡泥板安装)02151601100000000 | ZTH3513
02151601100600003 | 1 | 油箱覆盖件 Tp2 |  | 机罩 02151601100000000 | ZTH3513
02151601100601016 | 1 | 油箱覆盖件I Tp4 |  | 机罩(油箱覆盖件)02151601100000000 | ZTH3513
02151601100601026 | 1 | 油箱覆盖件II Tp4 |  | 机罩(油箱覆盖件)02151601100000000 | ZTH3513
02151601100620001 | 1 | 外覆盖件支架III |  | 机罩(油箱覆盖件)02151601100000000 | ZTH3513
02151601100800002 | 1 | 车架右后视镜安装 |  | 机罩 02151601100000000 | ZTH3513
02151601100810002 | 1 | 后视镜支架焊接 |  | 机罩(后视镜安装)02151601100000000 | ZTH3513
02151601200001010 | 4 | 垫板 Tp8 |  | 驾驶室 02151601200000000 | ZTH3513
02151601200067670 | 1 | 蒸发器（短管） |  | 空调系统 02151601300000000 | ZTH3513
02151601200200000 | 1 | 焊合件总成 |  | 驾驶室 02151601200000000 | ZTH3513
02151602800001030 | 4 | 免润滑轴承 O58×4×60 |  | 车架总成(支腿安装)02151602800000001 | ZTH3513
02151602800001050 | 6 | 垫片 Tp1 |  | 车架总成(油缸)02151602800000001 | ZTH3513
02151602800001111 | 1 | 封板II Tp3 |  | 车架总成(封板)02151602800000001 | ZTH3513
02151602800001121 | 1 | 封板III Tp3 |  | 车架总成(封板)02151602800000001 | ZTH3513
02151602800001162 | 1 | 封板V Tp3 |  | 车架总成(封板)02151602800000001 | ZTH3513
02151602800001202 | 1 | 安装板 Tp8 |  | 车架总成(安装板)02151602800000001 | ZTH3513
02151602800001232 | 1 | 角度传感器安装支架 Tp4 |  | 车架总成 02151602800000001 | ZTH3513
02151602800001251 | 1 | 连杆II Tp5 |  | 车架总成 02151602800000001 | ZTH3513
02151602800001353 | 1 | 盖板 Tp3 |  | 车架总成(盖板)02151602800000001 | ZTH3513
02151602800001381 | 1 | 板 Tp3 |  | 车架总成(支架)02151602800000001 | ZTH3513
02151602800001421 | 2 | 管夹 Tp16 |  | 车架总成(驾驶室安装)02151602800000001 | ZTH3513
02151602800001440 | 1 | 自润滑轴承 O58×4×75 |  | 车架总成(油缸)02151602800000001 | ZTH3513
02151602800001451 | 1 | 保护罩 Tp2 |  | 车架总成(支腿安装)02151602800000001 | ZTH3513
02151602800001482 | 1 | 封板I Tp3 |  | 车架总成(封板)02151602800000001 | ZTH3513
02151602800001490 | 1 | 盖板II Tp3 |  | 车架总成(盖板)02151602800000001 | ZTH3513
02151602800001501 | 1 | 保护罩II Tp2 |  | 车架总成(支腿安装)02151602800000001 | ZTH3513
02151602800200003 | 1 | 车架焊件 |  | 车架总成 02151602800000001 | ZTH3513
02151602800400001 | 2 | 支腿焊件 |  | 车架总成(支腿安装)02151602800000001 | ZTH3513
02151602800601010 | 1 | 隔套I Ow77×3* |  | 车架总成(油缸)02151602800000001 | ZTH3513
02151602800601020 | 1 | 隔套II Ow77×3* |  | 车架总成(油缸)02151602800000001 | ZTH3513
02151602800620000 | 1 | 变幅油缸 |  | 车架总成(油缸)02151602800000001 | ZTH3513
02151602801010000 | 2 | 支腿油缸 |  | 车架总成(支腿安装)02151602800000001 | ZTH3513
02151602801400001 | 1 | 左前大灯安装支架 |  | 车架总成(前大灯安装)02151602800000001 | ZTH3513
02151602801600001 | 1 | 前大灯支架 |  | 车架总成(前大灯安装)02151602800000001 | ZTH3513
02151602801800001 | 1 | 销轴II |  | 车架总成(油缸)02151602800000001 | ZTH3513
02151602802000000 | 2 | 销轴I |  | 车架总成(支腿安装)02151602800000001 | ZTH3513
02151602802200001 | 1 | 支撑架 |  | 车架总成(支架)02151602800000001 | ZTH3513
02151602802400003 | 1 | 驾驶室安装支架II |  | 车架总成(驾驶室安装)02151602800000001 | ZTH3513
02151602802600002 | 2 | 支脚板焊件 |  | 车架总成(支腿安装)02151602800000001 | ZTH3513
02151602803200001 | 1 | 变幅油缸销轴焊接 |  | 车架总成(油缸)02151602800000001 | ZTH3513
02151602803400002 | 1 | 安装板 |  | 车架总成(安装板)02151602800000001 | ZTH3513
02151602804000001 | 2 | 后大灯安装支架 |  | 车架总成(后大灯安装)02151602800000001 | ZTH3513
02151602804200003 | 1 | 驾驶室安装支架 |  | 车架总成(驾驶室安装)02151602800000001 | ZTH3513
02151602804600000 | 1 | 销轴 |  | 车架总成(油缸)02151602800000001 | ZTH3513
02151602804800002 | 1 | 蓄电池支架焊接 |  | 车架总成(支架)02151602800000001 | ZTH3513
02151602805000000 | 4 | 支腿安装销轴 |  | 车架总成(支腿安装)02151602800000001 | ZTH3513
02151602805210000 | 1 | 辅助调平油缸 |  | 车架总成(油缸)02151602800000001 | ZTH3513
02151603500001010 | 8 | 压片 Tp22 |  | 传动系统 02151603500000000 | ZTH3513
02151603500001020 | 8 | 轴套 Ow35*7 |  | 传动系统 02151603500000000 | ZTH3513
02151603500200000 | 2 | 左轮胎轮辋总成 |  | 传动系统 02151603500000000 | ZTH3513
02151603500600000 | 1 | 分动箱安装 |  | 传动系统 02151603500000000 | ZTH3513
02151603500610000 | 1 | 分动箱安装板I |  | 传动系统(分动箱安装)02151603500000000 | ZTH3513
02151603500620000 | 1 | 分动箱安装板II |  | 传动系统(分动箱安装)02151603500000000 | ZTH3513
02151603501200000 | 2 | 右轮胎轮辋总成 |  | 传动系统 02151603500000000 | ZTH3513
02151603501400001 | 1 | 传动轴II |  | 传动系统 02151603500000000 | ZTH3513
02151603501600001 | 1 | 传动轴I |  | 传动系统 02151603500000000 | ZTH3513
02151603800001041 | 1 | 指示装置安装板 Tp4 |  | 悬挂系统(指示装置)02151603800000000 | ZTH3513
02151603800001051 | 1 | 指示装置指示板 Tp4 |  | 悬挂系统(指示装置)02151603800000000 | ZTH3513
02151603800001061 | 1 | 指示杆 φ10 |  | 悬挂系统(指示装置)02151603800000000 | ZTH3513
02151603800001070 | 1 | 指示装置弹簧 φ1.5 |  | 悬挂系统(指示装置)02151603800000000 | ZTH3513
02151603800001081 | 1 | 指示装置固定板 Tp4 |  | 悬挂系统(指示装置)02151603800000000 | ZTH3513
02151603800001090 | 8 | 自润滑轴承 O58×4×40 |  | 悬挂系统(浮动油缸)02151603800000000 | ZTH3513
02151603800001101 | 4 | 板 Tp16 |  | 悬挂系统(浮动油缸)02151603800000000 | ZTH3513
02151603800001111 | 1 | 保护罩 Tp2 |  | 悬挂系统(浮动油缸)02151603800000000 | ZTH3513
02151603800001120 | 4 | 销轴I φ50* |  | 悬挂系统(浮动油缸)02151603800000000 | ZTH3513
02151603800001130 | 4 | 销轴II Φ50* |  | 悬挂系统(浮动油缸)02151603800000000 | ZTH3513
02151603800200000 | 4 | 支座焊件 |  | 悬挂系统(浮动油缸)02151603800000000 | ZTH3513
02151603800400000 | 4 | 浮动油缸 |  | 悬挂系统(浮动油缸)02151603800000000 | ZTH3513
02151605200211000 | 2 | 法兰组件 |  | 液压元件安装 02151605300200003 | ZTH3513
02151605200250001 | 1 | 转向器安装组件 |  | 液压元件安装 02151605300200003 | ZTH3513
02151605200290000 | 1 | 转向模式切换阀安装组件 |  | 液压元件安装 02151605300200003 | ZTH3513
02151605200300001 | 1 | 挡位切换阀安装组件 |  | 液压元件安装 02151605300200003 | ZTH3513
02151605200340002 | 1 | 1.4L蓄能器安装组件 |  | 液压元件安装 02151605300200003 | ZTH3513
02151605200410002 | 1 | 变幅平衡阀安装组件 |  | 平衡阀组安装 02151605200400002 | ZTH3513
02151605200430003 | 1 | 货叉平衡阀安装组件 |  | 平衡阀组安装 02151605200400002 | ZTH3513
02151605200440001 | 1 | 车架调平平衡阀安装组件 |  | 平衡阀组安装 02151605200400002 | ZTH3513
02151605200460001 | 2 | 支腿平衡阀安装组件 |  | 平衡阀组安装 02151605200400002 | ZTH3513
02151605200480002 | 1 | 伸缩平衡阀安装组件 |  | 平衡阀组安装 02151605200400002 | ZTH3513
02151605200510002 | 1 | 伸缩平衡阀安装组件 |  | 平衡阀组安装 02151605200400002 | ZTH3513
02151605200520000 | 1 | 辅助调平平衡阀安装组件 |  | 平衡阀组安装 02151605200400002 | ZTH3513
02151605200601010 | 1 | 盖板 Tp6 |  | 液压油箱总成 02151605200600003 | ZTH3513
02151605200610002 | 1 | 液压油箱 |  | 液压油箱总成 02151605200600003 | ZTH3513
02151605300210004 | 1 | 行走泵安装组件（丹佛斯） |  | 液压元件安装 02151605300200003 | ZTH3513
02151605300220003 | 1 | 行走马达安装组件 |  | 液压元件安装 02151605300200003 | ZTH3513
02151605300230003 | 1 | 工作泵安装组件 |  | 液压元件安装 02151605300200003 | ZTH3513
02151605300230021 | 1 | 法兰组件 |  | 液压元件安装 02151605300200003 | ZTH3513
02151605300240001 | 1 | 制动泵安装组件 |  | 液压元件安装 02151605300200003 | ZTH3513
02151605300250000 | 1 | 散热马达安装组件 |  | 液压元件安装 02151605300200003 | ZTH3513
02151605300260003 | 1 | 多路阀安装组件 |  | 液压元件安装 02151605300200003 | ZTH3513
02151605300270001 | 1 | 支腿控制阀安装组件 |  | 液压元件安装 02151605300200003 | ZTH3513
02151605300271011 | 1 | 控制阀安装支架 |  | 液压元件安装 02151605300200003 | ZTH3513
02151605300280003 | 1 | 散热控制阀安装组件 |  | 液压元件安装 02151605300200003 | ZTH3513
02151605300281011 | 1 | 散热控制阀安装板 Tp4 |  | 液压元件安装 02151605300200003 | ZTH3513
02151605300290001 | 1 | 驻车制动阀安装组件 |  | 液压元件安装 02151605300200003 | ZTH3513
02151605300291010 | 1 | 驻车制动阀安装板 Tp10 |  | 液压元件安装 02151605300200003 | ZTH3513
02151605300300002 | 1 | 制动油壶安装组件 |  | 液压元件安装 02151605300200003 | ZTH3513
02151605300300041 | 1 | 制动油壶安装板焊接件 Tp3 |  | 液压元件安装 02151605300200003 | ZTH3513
02151605300301010 | 1 | 制动油壶胶管 08×4 |  | 液压元件安装 02151605300200003 | ZTH3513
02151605300301020 | 1 | 制动油壶胶管 08×4 |  | 液压元件安装 02151605300200003 | ZTH3513
02151605300310001 | 1 | 制动缸安装组件 |  | 液压元件安装 02151605300200003 | ZTH3513
02151605300330002 | 1 | 三通螺纹座安装组件 |  | 液压元件安装 02151605300200003 | ZTH3513
02151605300330010 | 1 | 三通螺纹座焊接件 |  | 液压元件安装 02151605300200003 | ZTH3513
02151605300340000 | 1 | 浮动切换阀安装组件 |  | 液压元件安装 02151605300200003 | ZTH3513
02151605300350000 | 1 | 0.75L蓄能器安装组件 |  | 液压元件安装 02151605300200003 | ZTH3513
02151605300401021 | 2 | 管夹φ18 Tp20 |  | 液压布管图 02151605300400004 | ZTH3513
02151605300401031 | 1 | 管夹φ35盖板 Tp8 |  | 液压布管图 02151605300400004 | ZTH3513
02151605300401041 | 2 | 管夹φ18盖板 Tp8 |  | 液压布管图 02151605300400004 | ZTH3513
02151605300401051 | 1 | 管夹φ38 Tp40 |  | 液压布管图 02151605300400004 | ZTH3513
02151605300401061 | 1 | 管夹φ45 Tp40 |  | 液压布管图 02151605300400004 | ZTH3513
02151605300410001 | 1 | 焊接钢管包 |  | 液压布管图 02151605300400004 | ZTH3513
02151605300410011 | 1 | 焊接钢管 |  | 液压布管图 02151605300400004 | ZTH3513
02151605300410021 | 1 | 焊接钢管 |  | 液压布管图 02151605300400004 | ZTH3513
02151605300410031 | 1 | 焊接钢管 |  | 液压布管图 02151605300400004 | ZTH3513
02151605300410041 | 1 | 焊接钢管 |  | 液压布管图 02151605300400004 | ZTH3513
02151605300410051 | 1 | 焊接钢管 |  | 液压布管图 02151605300400004 | ZTH3513
02151605300410061 | 1 | 焊接钢管 |  | 液压布管图 02151605300400004 | ZTH3513
02151605300410071 | 1 | 焊接钢管 |  | 液压布管图 02151605300400004 | ZTH3513
02151605300410091 | 1 | 焊接钢管 |  | 液压布管图 02151605300400004 | ZTH3513
02151605300410101 | 1 | 焊接钢管 |  | 液压布管图 02151605300400004 | ZTH3513
02151605300410111 | 1 | 焊接钢管 |  | 液压布管图 02151605300400004 | ZTH3513
02151605300410121 | 1 | 焊接钢管 |  | 液压布管图 02151605300400004 | ZTH3513
02151605300410160 | 1 | 焊接钢管 |  | 液压布管图 02151605300400004 | ZTH3513
02151605300410170 | 1 | 焊接钢管 |  | 液压布管图 02151605300400004 | ZTH3513
02151605300420002 | 1 | 液压胶管包 |  | 液压布管图 02151605300400004 | ZTH3513
02151605300420013 | 1 | 转向胶管包 |  | 液压布管图 02151605300400004 | ZTH3513
02151605300420022 | 1 | 臂架胶管包 |  | 液压布管图 02151605300400004 | ZTH3513
02151605300420033 | 1 | 支腿胶管包 |  | 液压布管图 02151605300400004 | ZTH3513
02151605300420043 | 1 | 行走胶管包 |  | 液压布管图 02151605300400004 | ZTH3513
02151605300420052 | 1 | 散热胶管包 |  | 液压布管图 02151605300400004 | ZTH3513
02151605300420063 | 1 | 制动胶管包 |  | 液压布管图 02151605300400004 | ZTH3513
02151605300420073 | 1 | 主阀胶管包 |  | 液压布管图 02151605300400004 | ZTH3513
02151605300430001 | 1 | 回油块安装组件 |  | 液压布管图 02151605300400004 | ZTH3513
02151605300440001 | 1 | 钢管包 |  | 液压布管图 02151605300400004 | ZTH3513
02151605300441080 | 1 | 钢管总成 Ow18×2 |  | 液压布管图 02151605300400004 | ZTH3513
02151605300441090 | 1 | 钢管总成 Ow18×2 |  | 液压布管图 02151605300400004 | ZTH3513
02151605300601030 | 1 | 卡板 Tp3 |  | 液压元件安装 02151605300200003 | ZTH3513
02151605300810001 | 1 | 应急电机泵安装组件 |  | 应急电机泵选配包 02151605300800002(选用) | ZTH3513
02151605300810010 | 1 | 应急泵安装板焊接件 |  | 应急电机泵选配包 02151605300800002(选用) | ZTH3513
02151605300820002 | 1 | 应急电机泵胶管包 |  | 应急电机泵选配包 02151605300800002(选用) | ZTH3513
02151606200234010 | 1 | 继电器与预热器连线 |  | 适配国三潍柴动力系统(电源系统)02151606200600000 | ZTH3513
02151606200234020 | 1 | 蓄电池正极与启动马达连线 |  | 适配国三潍柴动力系统(电源系统)02151606200600000 | ZTH3513
02151606200234030 | 1 | 蓄电池负极与手动开关连线 |  | 适配国三潍柴动力系统(电源系统)02151606200600000 | ZTH3513
02151606200234040 | 1 | 手动开关到搭铁线 |  | 适配国三潍柴动力系统(电源系统)02151606200600000 | ZTH3513
02151606200234050 | 1 | 辅助动力泵与保险连线 |  | 适配国三潍柴动力系统(电源系统)02151606200600000 | ZTH3513
02151606200234060 | 1 | 发动机与负极搭铁连线 |  | 适配国三潍柴动力系统(电源系统)02151606200600000 | ZTH3513
02151606200234070 | 1 | 蓄电池正极与预热保险及发电机连 线 |  | 适配国三潍柴动力系统(电源系统)02151606200600000 | ZTH3513
02151606200234080 | 1 | 蓄电池正极与保险 |  | 适配国三潍柴动力系统(电源系统)02151606200600000 | ZTH3513
02151606200234090 | 1 | 蓄电池负极与驾驶室电源盒 |  | 适配国三潍柴动力系统(电源系统)02151606200600000 | ZTH3513
02151606200234110 | 1 | 辅助动力泵搭铁线 |  | 适配国三潍柴动力系统(电源系统)02151606200600000 | ZTH3513
02151606200234120 | 1 | 驾驶室电源盒正与保险 |  | 适配国三潍柴动力系统(电源系统)02151606200600000 | ZTH3513
02151606200234130 | 1 | 起动机搭铁 |  | 适配国三潍柴动力系统(电源系统)02151606200600000 | ZTH3513
02151606200250000 | 1 | 臂架电控箱总成 |  | 适配国三潍柴动力系统(后车架电气)02151606200600000 | ZTH3513
02151607100201052 | 1 | 弯板III Tp12 |  | 发动机安装 02151607100200000 | ZTH3513
02151607100201061 | 1 | 弯板IV Tp12 |  | 发动机安装 02151607100200000 | ZTH3513
02151607100201070 | 8 | 垫板 Tp4 |  | 发动机安装 02151607100200000 | ZTH3513
02151607100201082 | 1 | 皮带罩 Tp3 |  | 发动机安装 02151607100200000 | ZTH3513
02151607100201090 | 1 | 联轴器盖 Tp17 |  | 液压元件安装 02151605300200003 | ZTH3513
02151607100201100 | 2 | 衬套 Φ24 |  | 发动机安装 02151607100200000 | ZTH3513
02151607100201120 | 1 | 衬套II Φ24 |  | 发动机安装 02151607100200000 | ZTH3513
02151607100201130 | 1 | 衬套I Φ24 |  | 发动机安装 02151607100200000 | ZTH3513
02151607100201141 | 1 | ECU安装板 |  | 发动机安装 02151607100200000 | ZTH3513
02151607100230000 | 1 | 发动机托架 |  | 发动机安装 02151607100200000 | ZTH3513
02151607100401011 | 1 | 油位传感器 104228004 |  | 燃油系统 02151607100400000 | ZTH3513
02151607100401041 | 1 | 燃油管I O10×3 |  | 燃油系统 02151607100400000 | ZTH3513
02151607100401050 | 1 | 燃油管II O10×3 |  | 燃油系统 02151607100400000 | ZTH3513
02151607100401071 | 1 | 燃油管IV O10×3 |  | 燃油系统 02151607100400000 | ZTH3513
02151607100401090 | 1 | 油箱盖总成 2908001 |  | 燃油系统 02151607100400000 | ZTH3513
02151607100401100 | 1 | 液位计罩 Tp2 |  | 燃油系统 02151607100400000 | ZTH3513
02151607100410002 | 1 | 燃油箱总成 |  | 燃油系统 02151607100400000 | ZTH3513
02151607100411180 | 1 | 呼吸阀 |  | 燃油系统 02151607100400000 | ZTH3513
02151607100601020 | 1 | 进气钢管 Ow65×1.5 |  | 散热系统 02151607100600000 | ZTH3513
02151607100601032 | 1 | 进气钢管II Ow57×1.5 |  | 散热系统 02151607100600000 | ZTH3513
02151607100601040 | 1 | 出水钢管 Ow45×1.5 |  | 散热系统 02151607100600000 | ZTH3513
02151607100601050 | 1 | 回水钢管 Ow51×1.5 |  | 散热系统 02151607100600000 | ZTH3513
02151607100601071 | 1 | 胶管接头I O51×5 |  | 散热系统 02151607100600000 | ZTH3513
02151607100601080 | 1 | 胶管接头 O51×5 |  | 散热系统 02151607100600000 | ZTH3513
02151607100601101 | 1 | 进气胶管II O75×5 |  | 散热系统 02151607100600000 | ZTH3513
02151607100601111 | 1 | 胶管接头III O67×5 |  | 散热系统 02151607100600000 | ZTH3513
02151607100601120 | 1 | 胶管接头IV O45×5 |  | 散热系统 02151607100600000 | ZTH3513
02151607100601130 | 1 | 胶管接接头V O45×5 |  | 散热系统 02151607100600000 | ZTH3513
02151607100601140 | 1 | 进气胶管I O64×5 |  | 散热系统 02151607100600000 | ZTH3513
02151607100601150 | 1 | 进气胶管II O65×5 |  | 散热系统 02151607100600000 | ZTH3513
02151607100601170 | 1 | 护孔圈I O75×15 |  | 散热系统 02151607100600000 | ZTH3513
02151607100601180 | 1 | 护孔圈II O65×15 |  | 散热系统 02151607100600000 | ZTH3513
02151607100601190 | 1 | 护孔圈III O45×15 |  | 散热系统 02151607100600000 | ZTH3513
02151607100601200 | 1 | 补水管 O25×5 |  | 散热系统 02151607100600000 | ZTH3513
02151607100601210 | 1 | 管夹 Tp2 |  | 散热系统 02151607100600000 | ZTH3513
02151607100601220 | 1 | 蒸汽胶管I O8×4 |  | 散热系统 02151607100600000 | ZTH3513
02151607100601230 | 1 | 蒸汽胶管II O8×4 |  | 散热系统 02151607100600000 | ZTH3513
02151607100601240 | 1 | 护孔圈IV O110×20 |  | 散热系统 02151607100600000 | ZTH3513
02151607100601252 | 1 | 压板I Tp4 |  | 散热系统 02151607100600000 | ZTH3513
02151607100601264 | 1 | 挡风板 T6 |  | 散热系统 02151607100600000 | ZTH3513
02151607100601270 | 1 | 海绵条 T25 |  | 散热系统 02151607100600000 | ZTH3513
02151607100601303 | 1 | 压板II Tp4 |  | 散热系统 02151607100600000 | ZTH3513
02151607100601312 | 1 | 压板III Tp4 |  | 散热系统 02151607100600000 | ZTH3513
02151607100601390 | 1 | 支撑板总成 |  | 散热系统 02151607100600000 | ZTH3513
02151607100601410 | 2 | 压板IV Tp4 |  | 散热系统 02151607100600000 | ZTH3513
02151607100801030 | 1 | 进气胶管II O76×5 |  | 进气系统 02151607100800000 | ZTH3513
02151607100801062 | 1 | 进气钢管 Ow76×1.5 |  | 进气系统 02151607100800000 | ZTH3513
02151607100801081 | 1 | 进气胶管I O112×5 |  | 进气系统 02151607100800000 | ZTH3513
02151607100801090 | 1 | 空滤安装板 Tp6 |  | 进气系统 02151607100800000 | ZTH3513
02151607101001011 | 6 | 调整垫 Tp1 |  | 排气系统 02151607101000000 | ZTH3513
02151607101001021 | 1 | 排气管I Ow60×2 |  | 排气系统 02151607101000000 | ZTH3513
02151607101001082 | 1 | 消声器 |  | 排气系统 02151607101000000 | ZTH3513
02151607101001092 | 1 | 排气管II Ow76×2 |  | 排气系统 02151607101000000 | ZTH3513
02151607101001100 | 1 | 密封垫片 Tp1.2 |  | 排气系统 02151607101000000 | ZTH3513
02151607101001140 | 1 | 防雨帽 <o>76 |  | 排气系统 02151607101000000 | ZTH3513
02151607101001200 | 1 | 密封垫片I Tp1.2 |  | 排气系统 02151607101000000 | ZTH3513
02151607101011151 | 1 | 消声器支撑板 |  | 排气系统 02151607101000000 | ZTH3513
02151607111001190 | 1 | 盖板 Tp2 |  | 排气系统 02151607101000000 | ZTH3513
02154400301001140 | 1 | 销轴 φ30* |  | 臂架总成(伸缩机构)02151600300000001 | ZTH3513
02154400301230000 | 66 | 滑块 |  | 臂架总成(第一节臂附件)02151600300000001; 臂架总成(第二节臂附件)02151600300000001; 臂架总成(第三节臂附件)02151600300000001 | ZTH3513
02154407100201071 | 1 | 弯板I Tp12 |  | 发动机安装 02151607100200000 | ZTH3513
02154407100201081 | 1 | 弯板II Tp12 |  | 发动机安装 02151607100200000 | ZTH3513
02159800400201010 | 1 | 属具铭牌 |  | 货叉 02159900100200000 | ZTH3513
02159900100201020 | 1 | 货叉安装轴 Φ60* |  | 货叉 02159900100200000 | ZTH3513
02159900100201030 | 2 | 挡块 Tp28* |  | 货叉 02159900100200000 | ZTH3513
02159900100210001 | 1 | 货叉门架 |  | 货叉 02159900100200000 | ZTH3513
02159900100220001 | 2 | 货叉 |  | 货叉 02159900100200000 | ZTH3513
02552307100411100 | 1 | 密封圈 <o>180×5.3 |  | 燃油系统 02151607100400000 | ZTH3513
1000000926 | 1 | 柴油发动机 74kw/2200rpm | QSF3.8 | 发动机安装 02151607100200000 | ZTH3513
1000000926_REF005 | 1 | 参考组件 |  | 燃油系统 02151607100400000 | ZTH3513
1000100569 | 1 | 空气滤清器 | D090048 | 进气系统 02151607100800000 | ZTH3513
1000300735 | 1 | 膨胀水箱 4L | 1311-01690 | 散热系统 02151607100600000 | ZTH3513
1000301156 | 1 | 风扇总成 | WFCN21F00499 | 散热系统 02151607100600000 | ZTH3513
1000301157 | 1 | 散热器总成 | BR93562ZC | 散热系统 02151607100600000 | ZTH3513
1009901069 | 1 | 弹性联轴器总成 | 805624-0 | 液压元件安装 02151605300200003 | ZTH3513
1009901073 | 8 | 发动机减震器 | MDS95-45(10- 04816) | 发动机安装 02151607100200000 | ZTH3513
1009901388 | 1 | 螺旋涡轮涡杆卡箍 108-130 | SX12/W3/108-130 | 进气系统 02151607100800000 | ZTH3513
1010001903 | 1 | 应急电机泵 | 800660021 | 应急电机泵选配包 02151605300800002(选用) | ZTH3513
1010002359 | 1 | 工作泵 63CC | A10VO63DRS/53R- VSD12 N00 | 液压元件安装 02151605300200003 | ZTH3513
1010002360 | 1 | 制动泵 | AZPW-21- 019LPR12PB | 液压元件安装 02151605300200003 | ZTH3513
1010003281 | 1 | 行走泵 78ml/r | H1-P-078-R-A-A- N1-C2 -C-F6-H-G9- H6-L-45-L -45-C-L- | 液压元件安装 02151605300200003 | ZTH3513
1010101127 | 1 | 行走马达 | H1-B-080-A-A-K1- K1-N -B-RA-DS-JS- S-A-10-N P-036-N- | 液压元件安装 02151605300200003 | ZTH3513
1010101133 | 1 | 转向器 200cc | 1508081 OSPC 200 LS | 液压元件安装 02151605300200003 | ZTH3513
1010101140 | 1 | 齿轮马达 | AZMF-11- 019UCB20ML | 液压元件安装 02151605300200003 | ZTH3513
1010201898 | 1 | 制动缸 | VV08721C-001 | 液压元件安装 02151605300200003 | ZTH3513
1010306020 | 1 | 平衡阀 | A-VBSO-DE- 30(PAR)-FC B-PI- 38-35 | 平衡阀组安装 02151605200400002 | ZTH3513
1010307407 | 1 | 变幅平衡阀 | 084906130335010 AVBSOSE33CCAP VS5FC21 2DX | 平衡阀组安装 02151605200400002 | ZTH3513
1010307408 | 1 | 伸缩平衡阀 | 08443113043500A AVBSODE-33- CCAP-FC2- | 平衡阀组安装 02151605200400002 | ZTH3513
1010307409 | 1 | 货叉平衡阀 | A-VBSO-DE-30- FCB-PI- 12-35-FIN | 平衡阀组安装 02151605200400002 | ZTH3513
1010307412 | 1 | 传动比切换阀 | LF132L501OB0700- E.LC 1F-DZ-3/8G- L501-12DC -DTM- | 液压元件安装 02151605300200003 | ZTH3513
1010307413 | 1 | 转向模式切换阀 | LF132A211OB0700 -E.LC 1F-DZ-3/8G- A211-BT-1 2DC- | 液压元件安装 02151605300200003 | ZTH3513
1010307437 | 1 | 多路阀 | RS14 4EL#Zoomlion R908408956 | 液压元件安装 02151605300200003 | ZTH3513
1010307448 | 1 | 风扇驱动阀块 | PKP20036 | 液压元件安装 02151605300200003 | ZTH3513
1010307489 | 1 | 液压锁 | 11260129 | 连接装置(快换液压锁安装组件)02151600200000000 | ZTH3513
1010308882 | 1 | 制动阀 | ST5673-AB00 | 液压元件安装 02151605300200003 | ZTH3513
1010309293 | 2 | 支腿平衡阀 | ST8276-A000 | 平衡阀组安装 02151605200400002 | ZTH3513
1010310183 | 1 | 辅助调平平衡阀 | ST8320-A000 | 平衡阀组安装 02151605200400002 | ZTH3513
1010310184 | 1 | 浮动控制阀 | ST6055-AB00 | 液压元件安装 02151605300200003 | ZTH3513
1010310185 | 1 | 法兰块 | ST6072-A000 | 液压元件安装 02151605300200003 | ZTH3513
1010310460 | 1 | 支腿控制阀 | ED-06-03E-00M- 00I-G- S-12DC- DTM-MP--PKP22 | 液压元件安装 02151605300200003 | ZTH3513
1010310461 | 1 | 伸缩平衡阀 | ST8345-A000 | 平衡阀组安装 02151605200400002 | ZTH3513
1010500489 | 1 | 空气过滤器 | EFB480H150-W | 液压油箱总成 02151605200600003 | ZTH3513
1010601364 | 1 | 吸回油过滤器 | RKM MM 201 BE 10 F 2.0/-NRF125- ND | 液压油箱总成 02151605200600003 | ZTH3513
1010800173 | 1 | 蓄能器 1.4L | SBO210- 1.4E1/663A9-2 10AK | 液压元件安装 02151605300200003 | ZTH3513
1011200285 | 1 | 端直通加长接头 M45X2/G1 | GE35LR1EDOMDC F-L120 | 液压布管图 02151605300400004 | ZTH3513
1019900975 | 4 | 堵头 | VSTI1/4EDCF | 液压元件安装 02151605300200003; 液压油箱总成 02151605200600003; 液压布管图 02151605300400004 | ZTH3513
1019901008 | 6 | 直通组合接头 | GZ15LCF | 液压布管图 02151605300400004 | ZTH3513
1019901223 | 1 | 锥孔堵头 | VKAM12SCF | 液压元件安装 02151605300200003 | ZTH3513
1019901354 | 1 | 液位液温计 | FSA-176-1.0/T/10 | 燃油系统 02151607100400000 | ZTH3513
1019901470 | 1 | 液位液温计 | FSA-127-1.0/T/10 | 液压油箱总成 02151605200600003 | ZTH3513
1019902078 | 1 | 制动油壶 250CC | RO15319 | 液压元件安装 02151605300200003 | ZTH3513
1019902385 | 1 | 直通加长接头 | GE12L3/4UNFOMD CF-L75 | 液压元件安装 02151605300200003 | ZTH3513
1019902612 | 1 | 端直通阻尼接头 | GE12L9/16UNFOM DCF-0. 6mm | 液压元件安装 02151605300200003 | ZTH3513
1019902648 | 1 | 蓄能器卡箍 | XNQ/152W/W1 | 液压元件安装 02151605300200003 | ZTH3513
1019902649 | 1 | 端直通单向阀 | RHV30SREDOMD- 0.3bar | 液压元件安装 02151605300200003 | ZTH3513
1019902657 | 1 | 蓄能器 0.75 | SBO210- 0.75E1/663U-2 10AK40 | 液压元件安装 02151605300200003 | ZTH3513
1019902661 | 1 | 蓄能器卡箍 | XNQ/121W/W1 | 液压元件安装 02151605300200003 | ZTH3513
1019902669 | 1 | 端直通加长接头 | GE10LM18× 1.5EDOMDCF- L41.5 | 液压元件安装 02151605300200003 | ZTH3513
1019902670 | 1 | 端直通加长接头 | GE08LREDOMDCF -L45 | 液压元件安装 02151605300200003 | ZTH3513
1019902683 | 1 | 回油块 | ST5895-A00A | 液压布管图 02151605300400004 | ZTH3513
1020005456 | 1 | 直流接触器 |  | 适配国三潍柴动力系统(电源系统)02151606200600000 | ZTH3513
1020103232 | 1 | 四芯插头 |  | 适配国三潍柴动力系统(后车架电气)02151606200600000 | ZTH3513
1020104677 | 1 | 力限器控制器 |  | 适配国三潍柴动力系统(驾驶室电气)02151606200600000 | ZTH3513
1020202125 | 1 | GPS终端 |  | 适配国三潍柴动力系统(驾驶室电气)02151606200600000 | ZTH3513
1020304584 | 1 | 大电流继电器 | AZ979-1A-12DE | 适配国三潍柴动力系统(驾驶室电气)02151606200600000 | ZTH3513
1020304982 | 1 | 蜂鸣器 |  | 适配国三潍柴动力系统(后车架电气)02151606200600000 | ZTH3513
1020404399 | 1 | 警示灯 | JD90A-H03Y012 | 适配国三潍柴动力系统(驾驶室电气)02151606200600000 | ZTH3513
1020502039 | 1 | 急停按钮头 | ZB2-BT4C | 适配国三潍柴动力系统(驾驶室电气)02151606200600000 | ZTH3513
1020503030 | 1 | 带灯按钮 | M22-WRLK-G | 适配国三潍柴动力系统(驾驶室电气)02151606200600000 | ZTH3513
1020514006 | 1 | 钥匙开关 |  | 适配国三潍柴动力系统(驾驶室电气)02151606200600000 | ZTH3513
1020520097 | 1 | 旋钮开关 | M22-WRK/K10 | 适配国三潍柴动力系统(驾驶室电气)02151606200600000 | ZTH3513
1020520312 | 1 | 94针插接件 | 3-1534904-4 | 适配国三潍柴动力系统(ECU电气)02151606200600000 | ZTH3513
1020520797 | 1 | 钥匙释放开关 | M22-WS-S/K20 | 适配国三潍柴动力系统(驾驶室电气)02151606200600000 | ZTH3513
1020520958 | 1 | 门开关 | 6ZF 103 549 001 | 适配国三潍柴动力系统(驾驶室电气)02151606200600000 | ZTH3513
1020522205 | 1 | 压力开关 | LVS-1-1-1-4B- G1400-5 0 | 适配国三潍柴动力系统(前车架电气)02151606200600000 | ZTH3513
1020522205(2) | 1 | 压力开关 | LVS-1-1-1-4B- G1400-5 0 | 适配国三潍柴动力系统(前车架电气)02151606200600000 | ZTH3513
1020522322 | 3 | 拇指开关 |  | 适配国三潍柴动力系统(驾驶室电气)02151606200600000 | ZTH3513
1020603114 | 1 | 保险 | 257005 | 适配国三潍柴动力系统(驾驶室电气)02151606200600000 | ZTH3513
1020605356 | 1 | 蓄电池熔断器 |  | 适配国三潍柴动力系统(电源系统)02151606200600000 | ZTH3513
1020605356(2) | 1 | 蓄电池熔断器 |  | 适配国三潍柴动力系统(电源系统)02151606200600000 | ZTH3513
1020700018 | 1 | 插座护套 | DJ7021-6.3-21 | 适配国三潍柴动力系统(驾驶室电气)02151606200600000 | ZTH3513
1020700019 | 1 | 插座护套 | DJ7041-6.3-21 | 适配国三潍柴动力系统(驾驶室电气)02151606200600000 | ZTH3513
1020700020 | 1 | 插头护套 | DJ7061-6.3-11 | 适配国三潍柴动力系统(驾驶室电气)02151606200600000 | ZTH3513
1020700021 | 1 | 插座护套 | DJ7061-6.3-21 | 适配国三潍柴动力系统(驾驶室电气)02151606200600000 | ZTH3513
1020700021(2) | 1 | 插座护套 | DJ7061-6.3-21 | 适配国三潍柴动力系统(驾驶室电气)02151606200600000 | ZTH3513
1020700110 | 1 | 九路连接器 | HD10-9-1939P | 适配国三潍柴动力系统(ECU电气)02151606200600000 | ZTH3513
1020700110(2) | 1 | 九路连接器 | HD10-9-1939P | 适配国三潍柴动力系统(驾驶室电气)02151606200600000 | ZTH3513
1020700262 | 2 | 片状UT接头 | GQ-UT1.5-3 | 适配国三潍柴动力系统(前车架电气)02151606200600000 | ZTH3513
1020700262(2) | 2 | 片状UT接头 | GQ-UT1.5-3 | 适配国三潍柴动力系统(驾驶室电气)02151606200600000 | ZTH3513
1020700262(3) | 2 | 片状UT接头 | GQ-UT1.5-3 | 适配国三潍柴动力系统(驾驶室电气)02151606200600000 | ZTH3513
1020700262(4) | 2 | 片状UT接头 | GQ-UT1.5-3 | 适配国三潍柴动力系统(驾驶室电气)02151606200600000 | ZTH3513
1020700262(5) | 2 | 片状UT接头 | GQ-UT1.5-3 | 适配国三潍柴动力系统(驾驶室电气)02151606200600000 | ZTH3513
1020700939 | 1 | 接线插头 | DT06-2S | 适配国三潍柴动力系统(前车架电气)02151606200600000 | ZTH3513
1020700939(10) | 1 | 接线插头 | DT06-2S | 适配国三潍柴动力系统(ECU电气)02151606200600000 | ZTH3513
1020700939(11) | 1 | 接线插头 | DT06-2S | 适配国三潍柴动力系统(ECU电气)02151606200600000 | ZTH3513
1020700939(12) | 1 | 接线插头 | DT06-2S | 适配国三潍柴动力系统(ECU电气)02151606200600000 | ZTH3513
1020700939(13) | 1 | 接线插头 | DT06-2S | 适配国三潍柴动力系统(ECU电气)02151606200600000 | ZTH3513
1020700939(14) | 1 | 接线插头 | DT06-2S | 适配国三潍柴动力系统(ECU电气)02151606200600000 | ZTH3513
1020700939(15) | 1 | 接线插头 | DT06-2S | 适配国三潍柴动力系统(驾驶室电气)02151606200600000 | ZTH3513
1020700939(16) | 1 | 接线插头 | DT06-2S | 适配国三潍柴动力系统(驾驶室电气)02151606200600000 | ZTH3513
1020700939(17) | 1 | 接线插头 | DT06-2S | 适配国三潍柴动力系统(驾驶室电气)02151606200600000 | ZTH3513
1020700939(18) | 1 | 接线插头 | DT06-2S | 适配国三潍柴动力系统(驾驶室电气)02151606200600000 | ZTH3513
1020700939(19) | 1 | 接线插头 | DT06-2S | 适配国三潍柴动力系统(驾驶室电气)02151606200600000 | ZTH3513
1020700939(2) | 1 | 接线插头 | DT06-2S | 适配国三潍柴动力系统(前车架电气)02151606200600000 | ZTH3513
1020700939(20) | 1 | 接线插头 | DT06-2S | 适配国三潍柴动力系统(驾驶室电气)02151606200600000 | ZTH3513
1020700939(21) | 1 | 接线插头 | DT06-2S | 适配国三潍柴动力系统(驾驶室电气)02151606200600000 | ZTH3513
1020700939(22) | 1 | 接线插头 | DT06-2S | 适配国三潍柴动力系统(驾驶室电气)02151606200600000 | ZTH3513
1020700939(23) | 1 | 接线插头 | DT06-2S | 适配国三潍柴动力系统(驾驶室电气)02151606200600000 | ZTH3513
1020700939(24) | 1 | 接线插头 | DT06-2S | 适配国三潍柴动力系统(驾驶室电气)02151606200600000 | ZTH3513
1020700939(3) | 1 | 接线插头 | DT06-2S | 适配国三潍柴动力系统(前车架电气)02151606200600000 | ZTH3513
1020700939(4) | 1 | 接线插头 | DT06-2S | 适配国三潍柴动力系统(前车架电气)02151606200600000 | ZTH3513
1020700939(5) | 1 | 接线插头 | DT06-2S | 适配国三潍柴动力系统(前车架电气)02151606200600000 | ZTH3513
1020700939(6) | 1 | 接线插头 | DT06-2S | 适配国三潍柴动力系统(前车架电气)02151606200600000 | ZTH3513
1020700939(7) | 1 | 接线插头 | DT06-2S | 适配国三潍柴动力系统(前车架电气)02151606200600000 | ZTH3513
1020700939(8) | 1 | 接线插头 | DT06-2S | 适配国三潍柴动力系统(前车架电气)02151606200600000 | ZTH3513
1020700939(9) | 9 | 接线插头 |  | 适配国三潍柴动力系统(后车架电气)02151606200600000 | ZTH3513
1020700955 | 1 | 插座护套(四插) | DT06-4S | 适配国三潍柴动力系统(驾驶室电气)02151606200600000 | ZTH3513
1020700967 | 1 | 插座护套(十二插) |  | 适配国三潍柴动力系统(后车架电气)02151606200600000 | ZTH3513
1020700967(2) | 1 | 插座护套(十二插) | DT06-12SA | 适配国三潍柴动力系统(驾驶室电气)02151606200600000 | ZTH3513
1020701549 | 1 | 34芯插接件 | 4-1437290-0 | 适配国三潍柴动力系统(驾驶室电气)02151606200600000 | ZTH3513
1020701646 | 2 | 护套 | DJ7013-6.3-2195 | 适配国三潍柴动力系统(ECU电气)02151606200600000 | ZTH3513
1020701646(2) | 2 | 护套 | DJ7013-6.3-2195 | 适配国三潍柴动力系统(驾驶室电气)02151606200600000 | ZTH3513
1020702747 | 3 | 连接器 | DTM06-12S | 适配国三潍柴动力系统(驾驶室电气)02151606200600000 | ZTH3513
1020702892 | 1 | 两芯接插件 | MG640795 | 适配国三潍柴动力系统(前车架电气)02151606200600000 | ZTH3513
1020703391 | 1 | 连接器 | DT06-6S | 适配国三潍柴动力系统(前车架电气)02151606200600000 | ZTH3513
1020703391(2) | 1 | 连接器 | DT06-6S | 适配国三潍柴动力系统(前车架电气)02151606200600000 | ZTH3513
1020703391(3) | 1 | 连接器 |  | 适配国三潍柴动力系统(后车架电气)02151606200600000 | ZTH3513
1020703391(4) | 1 | 连接器 |  | 适配国三潍柴动力系统(后车架电气)02151606200600000 | ZTH3513
1020703391(5) | 1 | 连接器 | DT06-6S | 适配国三潍柴动力系统(驾驶室电气)02151606200600000 | ZTH3513
1020703391(6) | 1 | 连接器 | DT06-6S | 适配国三潍柴动力系统(驾驶室电气)02151606200600000 | ZTH3513
1020705040 | 3 | 护套 | DJ7086-6.3-21 | 适配国三潍柴动力系统(驾驶室电气)02151606200600000 | ZTH3513
1020705144 | 1 | 护套 |  | 适配国三潍柴动力系统(后车架电气)02151606200600000 | ZTH3513
1020706076 | 1 | 端子 | 8100-0461 | 适配国三潍柴动力系统(ECU电气)02151606200600000 | ZTH3513
1020706847 | 1 | 48P公端护套 | 2366509-1 | 适配国三潍柴动力系统(前车架电气)02151606200600000 | ZTH3513
1020706847(2) | 1 | 48P公端护套 |  | 适配国三潍柴动力系统(后车架电气)02151606200600000 | ZTH3513
1020706847(3) | 1 | 48P公端护套 | 2366509-1 | 适配国三潍柴动力系统(ECU电气)02151606200600000 | ZTH3513
1020706848 | 3 | 48P母端护套 | 2366494-1 | 适配国三潍柴动力系统(驾驶室电气)02151606200600000 | ZTH3513
1020707041 | 1 | 护套 |  | 适配国三潍柴动力系统(驾驶室电气)02151606200600000 | ZTH3513
1020707897 | 1 | 护套 | 132012-013 | 适配国三潍柴动力系统(驾驶室电气)02151606200600000 | ZTH3513
1020707898 | 1 | 护套 | 132012-014 | 适配国三潍柴动力系统(驾驶室电气)02151606200600000 | ZTH3513
1020707899 | 1 | 护套 | 132012-015 | 适配国三潍柴动力系统(驾驶室电气)02151606200600000 | ZTH3513
1020707900 | 1 | 护套 | 132012-016 | 适配国三潍柴动力系统(驾驶室电气)02151606200600000 | ZTH3513
1020707901 | 1 | 护套 | 132012-017 | 适配国三潍柴动力系统(驾驶室电气)02151606200600000 | ZTH3513
1020707902 | 1 | 护套 | 132012-018 | 适配国三潍柴动力系统(驾驶室电气)02151606200600000 | ZTH3513
1020707903 | 1 | 控制器插头-RC28-14 | R902603622 | 适配国三潍柴动力系统(驾驶室电气)02151606200600000 | ZTH3513
1020999055 | 1 | 蓄电池 |  | 适配国三潍柴动力系统(电源系统)02151606200600000 | ZTH3513
1020999231 | 1 | 电源管理模块 |  | 适配国三潍柴动力系统(驾驶室电气)02151606200600000 | ZTH3513
1020999231(2) | 1 | 电源管理模块 |  | 适配国三潍柴动力系统(电源系统)02151606200600000 | ZTH3513
1021000449 | 1 | 冷凝器及电子风扇总成 | KC72A003A | 空调系统 02151601300000000 | ZTH3513
1021402079 | 1 | 温度传感器 | MBT3560/084Z403 8 | 适配国三潍柴动力系统(前车架电气)02151606200600000 | ZTH3513
1021403925 | 1 | 压力传感器 | PT5560+EVM050 | 适配国三潍柴动力系统(前车架电气)02151606200600000 | ZTH3513
1021403925(2) | 1 | 压力传感器 | PT5560+EVM050 | 适配国三潍柴动力系统(前车架电气)02151606200600000 | ZTH3513
1021405397 | 1 | 角度传感器 |  | 适配国三潍柴动力系统(后车架电气)02151606200600000 | ZTH3513
1021405411 | 1 | 拉绳传感器 |  | 适配国三潍柴动力系统(后车架电气)02151606200600000 | ZTH3513
1022099258 | 1 | 显示屏 |  | 适配国三潍柴动力系统(驾驶室电气)02151606200600000 | ZTH3513
1022200192 | 1 | 2插插头 | DTP06-2S | 适配国三潍柴动力系统(驾驶室电气)02151606200600000 | ZTH3513
1022200858 | 1 | 插接件 | DJ7011-6.3-11 | 适配国三潍柴动力系统(驾驶室电气)02151606200600000 | ZTH3513
1022202106 | 1 | 护套 | 282080-1 | 适配国三潍柴动力系统(前车架电气)02151606200600000 | ZTH3513
1022202106(2) | 1 | 护套 |  | 适配国三潍柴动力系统(后车架电气)02151606200600000 | ZTH3513
1022202106(3) | 1 | 护套 | 282080-1 | 适配国三潍柴动力系统(ECU电气)02151606200600000 | ZTH3513
1022202106(4) | 1 | 护套 | 282080-1 | 适配国三潍柴动力系统(驾驶室电气)02151606200600000 | ZTH3513
1022202371 | 1 | 护套 | DT04-2P | 适配国三潍柴动力系统(驾驶室电气)02151606200600000 | ZTH3513
1022202383 | 1 | 终端电阻 | DT04-3P-P006 | 适配国三潍柴动力系统(ECU电气)02151606200600000 | ZTH3513
1022202383(2) | 1 | 终端电阻 | DT04-3P-P006 | 适配国三潍柴动力系统(驾驶室电气)02151606200600000 | ZTH3513
1022202383(3) | 1 | 终端电阻 | DT04-3P-P006 | 适配国三潍柴动力系统(驾驶室电气)02151606200600000 | ZTH3513
1022202383(4) | 1 | 终端电阻 | DT04-3P-P006 | 适配国三潍柴动力系统(驾驶室电气)02151606200600000 | ZTH3513
1022259184 | 1 | AMP6芯插头 | 174262-2 | 适配国三潍柴动力系统(驾驶室电气)02151606200600000 | ZTH3513
1029804239 | 1 | 插座护套 | DT06-3S | 适配国三潍柴动力系统(前车架电气)02151606200600000 | ZTH3513
1029804239(2) | 1 | 插座护套 |  | 适配国三潍柴动力系统(后车架电气)02151606200600000 | ZTH3513
1029900002 | 1 | 两位壳体 | 282189-1 | 适配国三潍柴动力系统(ECU电气)02151606200600000 | ZTH3513
1029900318 | 6 | 护套 | 282087-1 | 适配国三潍柴动力系统(前车架电气)02151606200600000 | ZTH3513
1029900318(2) | 1 | 护套 | 282087-1 | 适配国三潍柴动力系统(ECU电气)02151606200600000 | ZTH3513
1029900318(3) | 1 | 护套 | 282087-1 | 适配国三潍柴动力系统(ECU电气)02151606200600000 | ZTH3513
1029900318(4) | 1 | 护套 | 282087-1 | 适配国三潍柴动力系统(驾驶室电气)02151606200600000 | ZTH3513
1029900667 | 1 | 电源总开关(旋钮) |  | 适配国三潍柴动力系统(电源系统)02151606200600000 | ZTH3513
1029901585 | 2 | O形裸端头 | GQ-OT1.5-4 | 适配国三潍柴动力系统(ECU电气)02151606200600000 | ZTH3513
1029901587 | 1 | O形裸端头 |  | 适配国三潍柴动力系统(后车架电气)02151606200600000 | ZTH3513
1029901587(2) | 1 | O形裸端头 | GQ-OT1.5-6 | 适配国三潍柴动力系统(ECU电气)02151606200600000 | ZTH3513
1029901592 | 1 | O形裸端头 | GQ-OT2.5-6 | 适配国三潍柴动力系统(ECU电气)02151606200600000 | ZTH3513
1029901598 | 2 | O形裸端头 | GQ-OT4-8 | 适配国三潍柴动力系统(驾驶室电气)02151606200600000 | ZTH3513
1029901608 | 1 | O形裸端头 | GQ-OT10-8 | 适配国三潍柴动力系统(ECU电气)02151606200600000 | ZTH3513
1029902115 | 1 | 六芯插头 | DTM06-6S | 适配国三潍柴动力系统(ECU电气)02151606200600000 | ZTH3513
1029902115(2) | 1 | 六芯插头 | DTM06-6S | 适配国三潍柴动力系统(驾驶室电气)02151606200600000 | ZTH3513
1029902115(3) | 1 | 六芯插头 | DTM06-6S | 适配国三潍柴动力系统(驾驶室电气)02151606200600000 | ZTH3513
1029902138 | 2 | 管型预绝缘端头 | E1008 | 适配国三潍柴动力系统(前车架电气)02151606200600000 | ZTH3513
1029902138(2) | 5 | 管型预绝缘端头 |  | 适配国三潍柴动力系统(后车架电气)02151606200600000 | ZTH3513
1029902320 | 4 | 护套 | DJ7013-6.3-21/95 | 适配国三潍柴动力系统(驾驶室电气)02151606200600000 | ZTH3513
1029902320(2) | 1 | 护套 | DJ7013-6.3-21/95 | 适配国三潍柴动力系统(驾驶室电气)02151606200600000 | ZTH3513
1029902663 | 1 | 直头连接器 | EVM050 | 适配国三潍柴动力系统(前车架电气)02151606200600000 | ZTH3513
1029902663(2) | 1 | 直头连接器 | EVM050 | 适配国三潍柴动力系统(前车架电气)02151606200600000 | ZTH3513
1029904668 | 1 | 护套 | 3-1437290-7 | 适配国三潍柴动力系统(驾驶室电气)02151606200600000 | ZTH3513
1029905861 | 1 | 收音机天线 | QT1290B259 | 适配国三潍柴动力系统(驾驶室电气)02151606200600000 | ZTH3513
1029906298 | 1 | 限位开关 |  | 适配国三潍柴动力系统(后车架电气)02151606200600000 | ZTH3513
1029906527 | 1 | CAN收音机 | TN-100 | 适配国三潍柴动力系统(驾驶室电气)02151606200600000 | ZTH3513
1029907449 | 1 | 照明灯 | HDL-015C3ARW- 02-LH | 适配国三潍柴动力系统(前车架电气)02151606200600000 | ZTH3513
1029907450 | 1 | 照明灯 | HDL-015C3ARW- 02-RH | 适配国三潍柴动力系统(前车架电气)02151606200600000 | ZTH3513
1029907451 | 4 | 照明灯 | 1GA-360-201-017 | 适配国三潍柴动力系统(驾驶室电气)02151606200600000 | ZTH3513
1029907452 | 1 | 尾灯 |  | 适配国三潍柴动力系统(后车架电气)02151606200600000 | ZTH3513
1029907453 | 1 | 尾灯 |  | 适配国三潍柴动力系统(后车架电气)02151606200600000 | ZTH3513
1029907454 | 1 | 蜂鸣器 | 3AL-012-588-227 | 适配国三潍柴动力系统(前车架电气)02151606200600000 | ZTH3513
1029907474 | 1 | 手柄 |  | 适配国三潍柴动力系统(驾驶室电气)02151606200600000 | ZTH3513
1029908061 | 1 | CAN控制盒 DC12V | TJ82G001Z | 空调系统 02151601300000000 | ZTH3513
1029908076 | 1 | 摄像头 |  | 适配国三潍柴动力系统(后车架电气)02151606200600000 | ZTH3513
1029908085 | 2 | 力传感器 | 7_IMD_150 | 传动系统 02151603500000000; 适配国三潍柴动力系统(后车架电气)02151606200600000 | ZTH3513
1029908589 | 1 | 加速踏板 |  | 适配国三潍柴动力系统(驾驶室电气)02151606200600000 | ZTH3513
1029909565 | 1 | 按键面板 |  | 适配国三潍柴动力系统(驾驶室电气)02151606200600000 | ZTH3513
1029909566 | 1 | 按键面板 |  | 适配国三潍柴动力系统(驾驶室电气)02151606200600000 | ZTH3513
1030101168 | 1 | 前桥 | 212/10169633 | 传动系统 02151603500000000 | ZTH3513
1030101169 | 1 | 后桥 | 212/10169634 | 传动系统 02151603500000000 | ZTH3513
1030300321 | 1 | 分动箱 | 357/10169631 | 传动系统(分动箱安装)02151603500000000 | ZTH3513
1040000135 | 10 | 螺栓 M8×55-8.8 | GB/T5783-2000 | 臂架总成 02151600300000001 | ZTH3513
1040000309 | 4 | 螺栓 M22×130-10.9 | GB/T1228-1991 | 驾驶室 02151601200000000 | ZTH3513
1040000409 | 16 | 螺栓 M12×1.25×45-10.9 | GB/T5786-2000 | 机罩(挡泥板安装)02151601100000000 | ZTH3513
1040000574 | 4 | 螺栓 M10×30-10.9 | GB/T5783-2016 | 驾驶室 02151601200000000 | ZTH3513
1040001631 | 56 | 螺栓 M6×20-A2-70 | GB/T5783-2000 | 臂架总成(第一节臂附件)02151600300000001; 臂架总成(第二节臂附件)02151600300000001; 散热系统 02151607100600000 | ZTH3513
1040001640 | 12 | 螺栓 M6×25-A2-70 | GB/T5783-2000 | 机罩(挡泥板安装)02151601100000000 | ZTH3513
1040001715 | 4 | 螺栓 M6×45-A2-70 | GB/T5783-2000 | 连接装置(快换液压锁安装组件)02151600200000000 | ZTH3513
1040002178 | 3 | 螺栓 M6×30-A2-70 | GB/T5783-2000 | 车架总成 02151602800000001; 机罩(油箱覆盖件)02151601100000000 | ZTH3513
1040002445 | 13 | 螺栓 M16×35-8.8 | GB/T5783-2000 | 连接装置(连接装置)02151600200000000; 臂架总成 02151600300000001; 臂架总成(伸缩机构)02151600300000001; 车架总成(油缸)02151602800000001 | ZTH3513
1040002514 | 4 | 螺栓 M12×50-10.9 | GB/T5782-2000 | 传动系统 02151603500000000 | ZTH3513
1040002555 | 59 | 螺栓 M6×16-A2-70 | GB/T5783-2000 | 连接装置(液压油缸插销总成)02151600200000000; 臂架总成(伸缩机构)02151600300000001; 机罩(挡泥板安装)02151601100000000; 机罩(发动机罩)02151601100000000; 燃油系统 02151607100400000; 排气系统 02151607101000000 | ZTH3513
1040002738 | 8 | 螺栓 M6×12-A2-70 | GB/T5783-2000 | 燃油系统 02151607100400000 | ZTH3513
1040002968 | 1 | 螺栓 M30×200-10.9 | GB/T5782-2000 | 配重(配重块)02151601000000001 | ZTH3513
1040003003 | 2 | 螺栓 M30×440-10.9 | GB/T5782-2000 | 配重(配重块)02151601000000001 | ZTH3513
1040004011 | 8 | 螺栓 M20×180-10.9 | GB/T5782-2000 | 传动系统 02151603500000000 | ZTH3513
1040004028 | 9 | 螺栓 M12×25-10.9 | GB/T5783-2016 | 臂架总成(第三节臂附件)02151600300000001; 机罩(发动机罩)02151601100000000 | ZTH3513
1040004029 | 20 | 螺栓 M12×35-10.9 | GB/T5783-2000 | 机罩(发动机罩)02151601100000000; 发动机安装 02151607100200000; 液压元件安装 02151605300200003 | ZTH3513
1040004032 | 4 | 螺栓 M10×20-10.9 | GB/T5783-2000 | 机罩(后视镜安装)02151601100000000 | ZTH3513
1040004033 | 22 | 螺栓 M10×25-10.9 | GB/T5783-2000 | 臂架总成(第三节臂附件)02151600300000001; 燃油系统 02151607100400000; 排气系统 02151607101000000; 液压油箱总成 02151605200600003; 应急电机泵选配包 02151605300800002(选用) | ZTH3513
1040004038 | 10 | 螺栓 M14×30-10.9 | GB/T5783-2000 | 机罩(发动机罩)02151601100000000; 悬挂系统(指示装置)02151603800000000; 液压油箱总成 02151605200600003 | ZTH3513
1040004426 | 4 | 螺栓 M10×20-LH-8.8 | GB/T5783-2000 | 液压元件安装 02151605300200003 | ZTH3513
1040004517 | 183 | 螺栓 M8×16-8.8 | GB/T5783-2000 | 臂架总成(第三节臂附件)02151600300000001; 车架总成(后大灯安装)02151602800000001; 车架总成(封板)02151602800000001; 车架总成(盖板)02151602800000001; 车架总成(安装板)02151602800000001; 车架总成 02151602800000001; 燃油系统 02151607100400000 | ZTH3513
1040004518 | 42 | 螺栓 M8×20-8.8 | GB/T5783-2000 | 臂架总成(伸缩机构)02151600300000001; 车架总成(盖板)02151602800000001; 车架总成 02151602800000001; 悬挂系统(指示装置)02151603800000000; 液压油箱总成 02151605200600003 | ZTH3513
1040004519 | 36 | 螺栓 M8×25-8.8 | GB/T5783-2000 | 机罩(上机罩)02151601100000000; 驾驶室 02151601200000000; 发动机安装 02151607100200000; 燃油系统 02151607100400000; 散热系统 02151607100600000; 进气系统 02151607100800000; 液压元件安装 02151605300200003 | ZTH3513
1040004520 | 31 | 螺栓 M8×30-8.8 | GB/T5783-2000 | 臂架总成(伸缩机构)02151600300000001; 车架总成(支架)02151602800000001; 空调系统 02151601300000000; 散热系统 02151607100600000; 排气系统 02151607101000000 | ZTH3513
1040004521 | 6 | 螺栓 M8×45-8.8 | GB/T5783-2000 | 机罩(上机罩)02151601100000000; 空调系统 02151601300000000 | ZTH3513
1040004553 | 4 | 螺栓 M6×35-8.8 | GB/T5783-2000 | 发动机安装 02151607100200000 | ZTH3513
1040004565 | 10 | 螺栓 M10×30-8.8-DKL | GB/T5783-2016 | 臂架总成(伸缩机构)02151600300000001 | ZTH3513
1040004570 | 1 | 螺栓 M16×30-8.8 | GB/T5783-2000 | 连接装置(连接装置)02151600200000000 | ZTH3513
1040004596 | 1 | 螺栓 M8×50-8.8 | GB/T5782-2000 | 臂架总成(导向轮装置)02151600300000001 | ZTH3513
1040004599 | 1 | 螺栓 M8×60-8.8 | GB/T5782-2000 | 臂架总成 02151600300000001 | ZTH3513
1040004619 | 17 | 螺栓 M8×35-8.8 | GB/T5783-2000 | 臂架总成(伸缩机构)02151600300000001; 燃油系统 02151607100400000; 散热系统 02151607100600000; 排气系统 02151607101000000 | ZTH3513
1040004644 | 4 | 螺栓 M12×45-10.9 | GB/T5783-2000 | 散热系统 02151607100600000 | ZTH3513
1040004653 | 20 | 螺栓 M12×30-10.9 | GB/T5783-2000 | 臂架总成(第二节臂附件)02151600300000001; 臂架总成(第三节臂附件)02151600300000001; 散热系统 02151607100600000; 液压元件安装 02151605300200003 | ZTH3513
1040004658 | 2 | 螺栓 M10×110-8.8 | GB/T5782-2000 | 货叉 02159900100200000 | ZTH3513
1040004672 | 8 | 螺栓 M5×10-8.8 | GB/T5783-2000 | 燃油系统 02151607100400000 | ZTH3513
1040004678 | 2 | 门碰螺栓 M10×70 | M10×70 | 机罩(发动机罩)02151601100000000 | ZTH3513
1040005849 | 8 | 螺栓 M14×1.5×30-10.9 | GB/T5786-2000 | 传动系统(分动箱安装)02151603500000000 | ZTH3513
1040005888 | 2 | 螺栓 M12×120-10.9 | GB/T5782-2000 | 连接装置(连接装置)02151600200000000 | ZTH3513
1040006017 | 7 | 螺钉 M6×25-A2-70 | GB/T70.1-2000 | 机罩(发动机罩)02151601100000000 | ZTH3513
1040006095 | 1 | 外六角螺栓 M10×110-10.9 | GB/T5782-2000 | 发动机安装 02151607100200000 | ZTH3513
1040006354 | 4 | 螺栓 M16×90-10.9 | GB/T5782-2000 | 臂架总成(伸缩机构)02151600300000001 | ZTH3513
1040006427 | 2 | 螺栓 M8×80-8.8 | GB/T5782-2016 | 车架总成(驾驶室安装)02151602800000001 | ZTH3513
1040006465 | 16 | 螺栓 5/16-24UNF-2B×40-10.9 | ASME B18.2.1-2012 | 传动系统 02151603500000000 | ZTH3513
1040006550 | 8 | 螺栓 M16×40-10.9 | GB/T5783-2000 | 悬挂系统(浮动油缸)02151603800000000 | ZTH3513
1040006672 | 2 | 星形把手螺栓 M12×20-10.9 | JB/T7274.4-1994 | 车架总成(支架)02151602800000001 | ZTH3513
1040007196 | 4 | 螺栓 M16×120-10.9 | GB/T5782-2000 | 发动机安装 02151607100200000 | ZTH3513
1040007221 | 4 | 螺栓 M10×60-10.9 | GB/T5782-2000 | 连接装置(液压油缸插销总成)02151600200000000 | ZTH3513
1040007293 | 7 | 螺栓 M20×50-10.9 | GB/T5782-2016 | 车架总成(驾驶室安装)02151602800000001 | ZTH3513
1040007390 | 2 | 螺栓 M12×140-10.9 | GB/T5782-2000 | 发动机安装 02151607100200000 | ZTH3513
1040007502 | 7 | 螺栓 M10×16-10.9 | GB/T5783-2000 | 散热系统 02151607100600000; 液压元件安装 02151605300200003 | ZTH3513
1040007511 | 2 | 螺栓 M10×140-10.9 | GB/T5782-2000 | 空调系统 02151601300000000 | ZTH3513
1040007518 | 8 | 螺栓 M20×60-10.9 | GB/T5782-2000 | 发动机安装 02151607100200000 | ZTH3513
1040007519 | 16 | 螺栓 M20×220-10.9 | GB/T5782-2000 | 悬挂系统(浮动油缸)02151603800000000 | ZTH3513
1040007536 | 31 | 螺栓 M10×35-10.9 | GB/T5783-2000 | 臂架总成(第一节臂附件)02151600300000001; 空调系统 02151601300000000; 发动机安装 02151607100200000; 燃油系统 02151607100400000 | ZTH3513
1040007538 | 14 | 螺栓 M8×70-8.8 | GB/T5782-2000 | 臂架总成 02151600300000001; 臂架总成(伸缩机构)02151600300000001 | ZTH3513
1040007539 | 1 | 螺栓 M8×110-8.8 | GB/T5782-2000 | 发动机安装 02151607100200000 | ZTH3513
1040007540 | 2 | 螺栓 M8×130-8.8 | GB/T5782-2000 | 液压布管图 02151605300400004 | ZTH3513
1040100854 | 12 | 螺钉M12×40-10.9 | GB/T70.1-2008 | 液压元件安装 02151605300200003 | ZTH3513
1040101437 | 6 | 螺钉 M16×30-10.9 | GB/T70.1-2000 | 车架总成(支腿安装)02151602800000001 | ZTH3513
1040101494 | 8 | 螺钉 M12×40-8.8 | GB/T70.1-2000 | 液压元件安装 02151605300200003 | ZTH3513
1040101567 | 4 | 螺钉 M12×35-10.9-DKL | GB/T70.1-2000 | 液压元件安装 02151605300200003 | ZTH3513
1040101692 | 1 | 螺栓 M10×1.25×25-10.9 | GB/T5786-2000 | 空调系统 02151601300000000 | ZTH3513
1040101826 | 8 | 英制螺钉 3/8-16UNC-2A×35-10.9 | 3/8-16UNC-2A | 发动机安装 02151607100200000 | ZTH3513
1040102372 | 12 | 内六角圆柱头螺钉 M6×20-A2-70 | GB/T70.1-2000 | 液压元件安装 02151605300200003 | ZTH3513
1040102598 | 3 | 螺钉 M6×16-A2-70 | GB/T70.1-2000 | 液压元件安装 02151605300200003 | ZTH3513
1040102737 | 19 | 螺钉 M8×30-8.8 | GB/T70.1-2000 | 机罩(发动机罩)02151601100000000; 液压元件安装 02151605300200003 | ZTH3513
1040102739 | 4 | 螺钉 M8×60-8.8 | GB/T70.1-2000 | 液压元件安装 02151605300200003 | ZTH3513
1040102740 | 2 | 螺钉 M10×30-10.9 | GB/T70.1-2000 | 液压元件安装 02151605300200003 | ZTH3513
1040102773 | 3 | 螺钉 M6×40-8.8 | GB/T70.1-2000 | 连接装置(快换液压锁安装组件)02151600200000000 | ZTH3513
1040102778 | 2 | 螺钉 M6×10-8.8 | GB/T70.1-2000 | 燃油系统 02151607100400000 | ZTH3513
1040103112 | 6 | 螺钉 M8×25-8.8 | GB/T70.1-2000 | 臂架总成(伸缩机构)02151600300000001; 液压元件安装 02151605300200003 | ZTH3513
1040103113 | 16 | 螺钉 M8×40-8.8 | GB/T70.1-2000 | 平衡阀组安装 02151605200400002 | ZTH3513
1040103114 | 8 | 螺钉 M8×45-8.8 | GB/T70.1-2000 | 平衡阀组安装 02151605200400002 | ZTH3513
1040103117 | 2 | 螺钉 M8×80-8.8 | GB/T70.1-2000 | 液压布管图 02151605300400004 | ZTH3513
1040103173 | 4 | 螺钉 M6×50-8.8 | GB/T70.1-2000 | 平衡阀组安装 02151605200400002 | ZTH3513
1040103254 | 4 | 螺钉 M10×50-10.9 | GB/T70.1-2000 | 平衡阀组安装 02151605200400002 | ZTH3513
1040103313 | 4 | 螺钉 M10×70-10.9 | GB/T70.1-2000 | 液压元件安装 02151605300200003 | ZTH3513
1040103440 | 8 | 螺钉 M10×20-10.9 | GB/T70.1-2000 | 液压元件安装 02151605300200003 | ZTH3513
1040103699 | 8 | 螺钉 M8×20-8.8 | GB/T70.1-2000 | 车架总成(前大灯安装)02151602800000001 | ZTH3513
1040103785 | 2 | 螺钉 M4×16-8.8 | GB/T70.1-2000 | 臂架总成(第一节臂附件)02151600300000001 | ZTH3513
1040104027 | 4 | 螺钉 M8×70-8.8 | GB/T70.1-2000 | 液压布管图 02151605300400004 | ZTH3513
1040104080 | 1 | 螺钉 M5×12-8.8 | GB/T70.1-2000 | 液压元件安装 02151605300200003 | ZTH3513
1040104090 | 4 | 螺钉 M10×30-10.9 | GB/T70.2-2000 | 发动机安装 02151607100200000 | ZTH3513
1040104105 | 14 | 螺钉 M8×20-8.8 | GB/T818-2000 | 机罩(油箱覆盖件)02151601100000000 | ZTH3513
1040200398 | 12 | 螺母 M8-8 | GB/T6177.1-2000 | 排气系统 02151607101000000 | ZTH3513
1040200443 | 2 | 螺母 M30-10 | GB/T6170-2000 | 配重(配重块)02151601000000001 | ZTH3513
1040200504 | 2 | 螺母 M10-8 | GB/T889.1-2000 | 货叉 02159900100200000 | ZTH3513
1040200507 | 2 | 螺母 M12-8 | GB/T889.1-2000 | 连接装置(连接装置)02151600200000000 | ZTH3513
1040201089 | 45 | 螺母 M8-8 | GB/T6170-2000 | 臂架总成(导向轮装置)02151600300000001; 臂架总成(伸缩机构)02151600300000001; 机罩(发动机罩)02151601100000000; 机罩(上机罩)02151601100000000; 悬挂系统(指示装置)02151603800000000; 空调系统 02151601300000000; 液压元件安装 02151605300200003 | ZTH3513
1040201235 | 4 | 螺母 M22-10 | GB/T6170-2000 | 驾驶室 02151601200000000 | ZTH3513
1040201484 | 16 | 螺母 M20-10 | GB/T6170-2000 | 悬挂系统(浮动油缸)02151603800000000 | ZTH3513
1040201646 | 12 | 螺母 M10-10 | GB/T6170-2000 | 臂架总成(伸缩机构)02151600300000001; 机罩(发动机罩)02151601100000000; 悬挂系统(指示装置)02151603800000000; 空调系统 02151601300000000 | ZTH3513
1040201865 | 52 | 螺母 M6-8 | GB/T6170-2000 | 连接装置(液压油缸插销总成)02151600200000000; 机罩(挡泥板安装)02151601100000000; 空调系统 02151601300000000; 排气系统 02151607101000000 | ZTH3513
1040202854 | 11 | 螺母 M6-8 | GB/T889.1-2000 | 车架总成 02151602800000001; 机罩(油箱覆盖件)02151601100000000; 发动机安装 02151607100200000; 燃油系统 02151607100400000; 散热系统 02151607100600000 | ZTH3513
1040202855 | 26 | 螺母 M8-8 | GB/T889.1-2000 | 发动机安装 02151607100200000; 燃油系统 02151607100400000; 散热系统 02151607100600000 | ZTH3513
1040202856 | 10 | 螺母 M10-10 | GB/T889.1-2000 | 连接装置(液压油缸插销总成)02151600200000000; 车架总成(支架)02151602800000001; 空调系统 02151601300000000; 燃油系统 02151607100400000 | ZTH3513
1040202857 | 8 | 螺母 M12-10 | GB/T889.1-2000 | 传动系统 02151603500000000; 散热系统 02151607100600000 | ZTH3513
1040202858 | 4 | 螺母 M16-10 | GB/T889.1-2000 | 发动机安装 02151607100200000 | ZTH3513
1040202861 | 2 | 螺母 M12-10 | GB/T6170-2000 | 机罩(发动机罩)02151601100000000 | ZTH3513
1040300514 | 9 | 垫圈 5-200HV | GB/T97.1-2002 | 燃油系统 02151607100400000; 液压元件安装 02151605300200003 | ZTH3513
1040300771 | 96 | 垫圈 6-200HV | GB/T97.1-2002 | 臂架总成(第一节臂附件)02151600300000001; 臂架总成(第二节臂附件)02151600300000001; 车架总成 02151602800000001; 机罩(油箱覆盖件)02151601100000000; 机罩(发动机罩)02151601100000000; 空调系统 02151601300000000; 发动机安装 02151607100200000; 燃油系统 02151607100400000; 排气系统 02151607101000000; 液压元件安装 02151605300200003 | ZTH3513
1040301016 | 34 | 垫圈 16-300HV | GB/T97.1-2002 | 车架总成(支腿安装)02151602800000001; 车架总成(油缸)02151602800000001; 发动机安装 02151607100200000 | ZTH3513
1040301021 | 18 | 垫圈 14-300HV | GB/T97.1-2002 | 机罩(发动机罩)02151601100000000; 悬挂系统(指示装置)02151603800000000; 传动系统(分动箱安装)02151603500000000; 液压油箱总成 02151605200600003 | ZTH3513
1040301031 | 25 | 垫圈 12-300HV | GB/T96.1-2002 | 机罩(发动机罩)02151601100000000; 发动机安装 02151607100200000; 散热系统 02151607100600000 | ZTH3513
1040301033 | 47 | 垫圈 20-300HV | GB/T97.1-2002 | 车架总成(驾驶室安装)02151602800000001; 悬挂系统(浮动油缸)02151603800000000; 发动机安装 02151607100200000 | ZTH3513
1040301502 | 59 | 垫圈 10 | GB/T93-1987 | 货叉 02159900100200000; 机罩(后视镜安装)02151601100000000; 驾驶室 02151601200000000; 空调系统 02151601300000000; 液压元件安装 02151605300200003; 平衡阀组安装 02151605200400002; 液压油箱总成 02151605200600003; 应急电机泵选配包 02151605300800002(选用) | ZTH3513
1040301503 | 36 | 垫圈 12 | GB/T93-1987 | 传动系统 02151603500000000; 液压元件安装 02151605300200003 | ZTH3513
1040301504 | 16 | 垫圈 14 | GB/T93-1987 | 机罩(发动机罩)02151601100000000; 传动系统(分动箱安装)02151603500000000; 液压油箱总成 02151605200600003 | ZTH3513
1040301510 | 106 | 垫圈 8 | GB/T93-1987 | 机罩(发动机罩)02151601100000000; 传动系统 02151603500000000; 驾驶室 02151601200000000; 空调系统 02151601300000000; 液压元件安装 02151605300200003; 平衡阀组安装 02151605200400002; 液压油箱总成 02151605200600003; 液压布管图 02151605300400004 | ZTH3513
1040301513 | 3 | 垫圈 30-200HV | GB/T97.1-2002 | 配重(配重块)02151601000000001 | ZTH3513
1040301515 | 454 | 垫圈 8-200HV | GB/T97.1-2002 | 臂架总成 02151600300000001; 臂架总成(导向轮装置)02151600300000001; 臂架总成(伸缩机构)02151600300000001; 车架总成(前大灯安装)02151602800000001; 车架总成(后大灯安装)02151602800000001; 车架总成(驾驶室安装)02151602800000001; 车架总成(盖板)02151602800000001; 车架总成(支架)02151602800000001; 车架总成(安装板)02151602800000001; 车架总成 02151602800000001; 机罩(发动机罩)02151601100000000; 悬挂系统(指示装置)02151603800000000; 空调系统 02151601300000000; 发动机安装 02151607100200000; 燃油系统 02151607100400000; 散热系统 02151607100600000; 进气系统 02151607100800000; 排气系统 02151607101000000; 液压元件安装 02151605300200003; 液压油箱总成 02151605200600003; 液压布管图 02151605300400004 | ZTH3513
1040301521 | 4 | 垫圈 24 | GB/T1230-1991 | 驾驶室 02151601200000000 | ZTH3513
1040301610 | 81 | 垫圈 6 | GB/T93-1987 | 连接装置(快换液压锁安装组件)02151600200000000; 机罩(挡泥板安装)02151601100000000; 机罩(发动机罩)02151601100000000; 空调系统 02151601300000000; 液压元件安装 02151605300200003; 平衡阀组安装 02151605200400002 | ZTH3513
1040301788 | 2 | 垫圈 30-300HV | GB/T97.1-2002 | 臂架总成(伸缩机构)02151600300000001 | ZTH3513
1040302489 | 328 | 垫圈 10-200HV | GB/T97.1-2002 | 货叉 02159900100200000; 连接装置(液压油缸插销总成)02151600200000000; 臂架总成(第一节臂附件)02151600300000001; 臂架总成(第二节臂附件)02151600300000001; 臂架总成(第三节臂附件)02151600300000001; 臂架总成(伸缩机构)02151600300000001; 机罩(后视镜安装)02151601100000000; 空调系统 02151601300000000; 发动机安装 02151607100200000; 燃油系统 02151607100400000; 散热系统 02151607100600000; 液压元件安装 02151605300200003; 应急电机泵选配包 02151605300800002(选用) | ZTH3513
1040302490 | 66 | 垫圈 12-200HV | GB/T97.1-2002 | 连接装置(连接装置)02151600200000000; 臂架总成(第二节臂附件)02151600300000001; 臂架总成(第三节臂附件)02151600300000001; 机罩(挡泥板安装)02151601100000000; 传动系统 02151603500000000; 发动机安装 02151607100200000; 液压元件安装 02151605300200003 | ZTH3513
1040302492 | 1 | 垫圈 16-200HV | GB/T97.1-2002 | 连接装置(连接装置)02151600200000000 | ZTH3513
1040302502 | 8 | 垫圈 20 | GB/T1230-1991 | 传动系统 02151603500000000 | ZTH3513
1040303579 | 113 | 垫圈 6-300HV | GB/T96.1-2002 | 臂架总成(伸缩机构)02151600300000001; 机罩(挡泥板安装)02151601100000000; 机罩(发动机罩)02151601100000000; 燃油系统 02151607100400000; 散热系统 02151607100600000 | ZTH3513
1040303580 | 126 | 垫圈 8-300HV | GB/T96.1-2002 | 臂架总成(导向轮装置)02151600300000001; 臂架总成(第三节臂附件)02151600300000001; 车架总成(封板)02151602800000001; 车架总成(盖板)02151602800000001; 机罩(油箱覆盖件)02151601100000000; 机罩(发动机罩)02151601100000000; 机罩(上机罩)02151601100000000; 驾驶室 02151601200000000; 发动机安装 02151607100200000; 散热系统 02151607100600000; 排气系统 02151607101000000 | ZTH3513
1040303581 | 24 | 垫圈 10-300HV | GB/T96.1-2002 | 悬挂系统(指示装置)02151603800000000; 驾驶室 02151601200000000; 发动机安装 02151607100200000; 燃油系统 02151607100400000; 排气系统 02151607101000000; 液压元件安装 02151605300200003; 液压油箱总成 02151605200600003 | ZTH3513
1040400096 | 4 | 柳钉 3×9 | GB/T12618-1990 | 货叉 02159900100200000 | ZTH3513
1040500214 | 2 | 销 3.2×40 | GB/T91-2000 | 臂架总成(伸缩机构)02151600300000001 | ZTH3513
1040502154 | 1 | β型开口销 4.5×80 | DIN 11024PT12=10_机 械插 销 | 连接装置(连接装置)02151600200000000 | ZTH3513
1040502298 | 2 | 销轴 B20×160 | GB/T882-2000 | 车架总成(支架)02151602800000001 | ZTH3513
1040502299 | 2 | 保险销 5×40 | DIN11023-1979 | 车架总成(支架)02151602800000001 | ZTH3513
1049900471 | 2 | 内六角堵头 G1/8 | VSTI1/8ED71 | 连接装置(快换液压锁安装组件)02151600200000000 | ZTH3513
1060100518 | 1 | 水阀 | KK82G004Z | 空调系统 02151601300000000 | ZTH3513
1060200102 | 1 | 外循环过滤器 | KG02G043Z | 空调系统 02151601300000000 | ZTH3513
1060300278 | 1 | 端直通接头 GE08LREDOMDCF | GE08LREDOMDCF | 液压元件安装 02151605300200003 | ZTH3513
1060300302 | 2 | 直通变径组合接头 M22×1.5/M14× 1.5 | RED15/08LOMDCF | 平衡阀组安装 02151605200400002; 液压布管图 02151605300400004 | ZTH3513
1060300324 | 2 | 三通组合接头 M36×2 | EL28LOMDCF | 液压元件安装 02151605300200003; 液压油箱总成 02151605200600003 | ZTH3513
1070700028 | 1 | 压缩机 8PK | KD82G001Z | 空调系统 02151601300000000 | ZTH3513
1080000006 | 39 | 油杯 M8×1 | JB/T7940.1-1995 | 臂架总成 02151600300000001; 臂架总成(第一节臂附件)02151600300000001; 臂架总成(第三节臂附件)02151600300000001; 车架总成(支腿安装)02151602800000001; 车架总成(油缸)02151602800000001; 悬挂系统(浮动油缸)02151603800000000 | ZTH3513
1081000673 | 8 | 组合密封垫圈 16 | JB/T982-1977 | 燃油系统 02151607100400000 | ZTH3513
1081004386 | 1 | O形圈56.74×3.53NBR-90 | SAEJ518F57 | 液压元件安装 02151605300200003 | ZTH3513
1081004940 | 4 | O型圈 32.5×3.55 | GB/T3452.1-1992 | 液压元件安装 02151605300200003 | ZTH3513
1100700163 | 1 | 门把手 | 26983-09 | 机罩(发动机罩)02151601100000000 | ZTH3513
1109900766 | 1 | 电池门锁 | 50076-C38K | 机罩(发动机罩)02151601100000000 | ZTH3513
1110100355 | 2 | 气弹簧 弹伸长度 405mm,S=160mm,F=600N,M8×20 | 550696 | 机罩(发动机罩)02151601100000000 | ZTH3513
1139901355 | 1 | 座椅 | 1498059 | 驾驶室 02151601200000000 | ZTH3513
1139901356 | 1 | 方向机总成 | HWE-F2020-Q1 | 驾驶室 02151601200000000 | ZTH3513
1139901357 | 4 | 驾驶室减震器 EH9075-50 | 10-05365-1 | 驾驶室 02151601200000000 | ZTH3513
1140101435 | 2 | 对接式变径接头 M18×1.5/M14×1.5 | RED12/08LOMDCF | 液压元件安装 02151605300200003 | ZTH3513
1140101438 | 2 | 直通隔板式接头 M22×1.5 | SV15LOMDCF | 液压布管图 02151605300400004 | ZTH3513
1140101461 | 5 | 端直通接头 G1/4/M16×1.5 | GE10LREDOMDCF | 连接装置(快换液压锁安装组件)02151600200000000; 液压元件安装 02151605300200003 | ZTH3513
1140101462 | 24 | 端直通接头 G3/8/M18×1.5 | GE12LREDOMDCF | 液压元件安装 02151605300200003; 平衡阀组安装 02151605200400002; 应急电机泵选配包 02151605300800002(选用) | ZTH3513
1140101463 | 10 | 端直通接头 G1/2/M18×1.5 | GE12LR1/2EDOMD CF | 液压元件安装 02151605300200003; 液压布管图 02151605300400004 | ZTH3513
1140101464 | 5 | 端直通接头 G1/2/M22×1.5 | GE15LREDOMDCF | 臂架总成(伸缩机构)02151600300000001; 液压元件安装 02151605300200003; 平衡阀组安装 02151605200400002 | ZTH3513
1140101465 | 4 | 端直通接头 G3/8/M22×1.5 | GE15LR3/8EDOMD CF | 平衡阀组安装 02151605200400002; 液压布管图 02151605300400004 | ZTH3513
1140101475 | 3 | 直角组合接头 M14×1.5 | EW08LOMDCF | 液压元件安装 02151605300200003 | ZTH3513
1140101476 | 9 | 直角组合接头 M16×1.5 | EW10LOMDCF | 液压元件安装 02151605300200003; 液压布管图 02151605300400004 | ZTH3513
1140101477 | 25 | 直角组合接头 M18×1.5 | EW12LOMDCF | 液压元件安装 02151605300200003; 平衡阀组安装 02151605200400002; 液压布管图 02151605300400004 | ZTH3513
1140101478 | 14 | 直角组合接头 M22×1.5 | EW15LOMDCF | 液压元件安装 02151605300200003; 平衡阀组安装 02151605200400002; 液压布管图 02151605300400004 | ZTH3513
1140101487 | 3 | 三通组合接头 M16×1.5 | EL10LOMDCF | 液压布管图 02151605300400004 | ZTH3513
1140101488 | 1 | 三通组合接头 M26×1.5 | EL18LOMDCF | 液压布管图 02151605300400004 | ZTH3513
1140101489 | 3 | 三通组合接头 M22×1.5 | EL15LOMDCF | 液压元件安装 02151605300200003; 平衡阀组安装 02151605200400002 | ZTH3513
1140101516 | 3 | 直通隔板式接头 M16×1.5 | SV10LOMDCF | 液压布管图 02151605300400004 | ZTH3513
1140101521 | 1 | 端直通接头 G1/4/M18×1.5 | GE12LR1/4EDOMD CF | 平衡阀组安装 02151605200400002 | ZTH3513
1140101527 | 1 | 端直通接头 G1/2/M24×1.5 | GE16SREDOMDCF | 液压元件安装 02151605300200003 | ZTH3513
1140101529 | 1 | 端直通接头 G1/4/M20×1.5 | GE12SR1/4EDOMD CF | 应急电机泵选配包 02151605300800002(选用) | ZTH3513
1140101629 | 1 | 螺塞 G3/8 | VSTI3/8EDCF | 液压布管图 02151605300400004 | ZTH3513
1140101665 | 2 | 端直通接头 M26×1.5 | G18LCFX | 液压布管图 02151605300400004 | ZTH3513
1140101704 | 1 | 直角组合接头 M45×2 | EW35LOMDCF | 液压布管图 02151605300400004 | ZTH3513
1140101737 | 6 | 直角组合接头 M36×2 | EW28LOMDCF | 液压元件安装 02151605300200003; 液压油箱总成 02151605200600003; 液压布管图 02151605300400004 | ZTH3513
1140101793 | 1 | 三通组合接头 M16×1.5 | ET10LOMDCF | 液压布管图 02151605300400004 | ZTH3513
1140101820 | 2 | 端直通接头 | GE15LR3/4EDOMD CF | 平衡阀组安装 02151605200400002 | ZTH3513
1140101821 | 1 | 端直通接头 | GE28LR11/4EDOM DCF | 液压布管图 02151605300400004 | ZTH3513
1140101822 | 2 | 端直通组合接头 | EGE15LREDCF | 液压布管图 02151605300400004 | ZTH3513
1140101825 | 2 | 高压铰接式接头 | WH10LMKDSOMD CF | 连接装置(液压油缸插销总成)02151600200000000 | ZTH3513
1140101859 | 1 | 端直通接头 | GE35LREDOMDCF | 液压油箱总成 02151605200600003 | ZTH3513
1140101904 | 2 | 直路三通组合接头 M45×2 | EL35LOMDCF | 液压布管图 02151605300400004 | ZTH3513
1140101906 | 1 | 高压铰接式接头 | WH20SROMDCF | 液压元件安装 02151605300200003 | ZTH3513
1140101921 | 8 | 法兰哈夫 1" | FHS64CFX | 液压元件安装 02151605300200003 | ZTH3513
1140101992 | 2 | 螺塞 G1/2 | VSTI1/2EDCF | 液压油箱总成 02151605200600003; 液压布管图 02151605300400004 | ZTH3513
1140102136 | 1 | 三通组合接头 | ET25SOMDA3C | 液压元件安装 02151605300200003 | ZTH3513
1140102198 | 2 | 端直通接头 | GE10LM18× 1.5EDOMDCF | 液压元件安装 02151605300200003 | ZTH3513
1140102452 | 2 | 直角组合接头 | EW25SOMDCF | 液压元件安装 02151605300200003 | ZTH3513
1140102812 | 2 | 端直通接头 | GE18LREDOMDCF | 液压元件安装 02151605300200003; 液压油箱总成 02151605200600003 | ZTH3513
1140102868 | 1 | 对接式变径接头 | RED20S/15LOMDA 3C | 液压布管图 02151605300400004 | ZTH3513
1140102959 | 1 | 直角接头 | EL08LOMDCF | 液压元件安装 02151605300200003 | ZTH3513
1140103280 | 1 | 端直通接头 | GE22L11/16UNOM DA3C | 液压元件安装 02151605300200003 | ZTH3513
1140103362 | 1 | 端直通接头 G1/M36×2 | GE28LREDOMDCF | 液压油箱总成 02151605200600003 | ZTH3513
1140103405 | 2 | 端直通接头 | GE12L9/16UNFOM DCF | 液压元件安装 02151605300200003 | ZTH3513
1140103412 | 1 | 直通隔板式接头 | SV08LOMDCF | 液压布管图 02151605300400004 | ZTH3513
1140103416 | 3 | 端直通接头 | GE10S9/16UNFOM DCF | 液压元件安装 02151605300200003 | ZTH3513
1140103421 | 1 | 端直通接头 | GE12L7/8UNFOMD CF | 液压元件安装 02151605300200003 | ZTH3513
1140103548 | 1 | 对接式变径接头 | RED28/12LOMDA3 C | 液压油箱总成 02151605200600003 | ZTH3513
1140103554 | 2 | 压力表连接测试点 | VKA3/10SA3C | 液压元件安装 02151605300200003 | ZTH3513
1140104640 | 1 | 端直通组合接头 | EGE28LREDCF | 液压油箱总成 02151605200600003 | ZTH3513
1140105214 | 1 | 法兰哈夫 2" | FHS38/12CFX | 液压元件安装 02151605300200003 | ZTH3513
1140105598 | 2 | 端直通接头 | GE22L7/8UNFOMD CF | 液压元件安装 02151605300200003 | ZTH3513
1140105660 | 4 | 直角可调向接头 | WEE15LMOMDA3 C | 液压布管图 02151605300400004 | ZTH3513
1140105902 | 1 | 三通组合接头 φ25-φ25 | EL25SOMDCF | 液压元件安装 02151605300200003 | ZTH3513
1140105914 | 6 | 直通隔板式接头 φ18 | SV18LOMDCF | 液压布管图 02151605300400004 | ZTH3513
1140105928 | 2 | 端直通接头 φ22-G1/2A | GE22LR1/2EDOMD CF | 液压布管图 02151605300400004 | ZTH3513
1140105931 | 1 | 直通变径接头 φ25-φ20 | RED25/20SOMDCF | 液压元件安装 02151605300200003 | ZTH3513
1140105938 | 1 | 压力表接头 φ10-G1/4 | MAVE10LRCF | 液压元件安装 02151605300200003 | ZTH3513
1140108020 | 4 | 接头 | EW18L0MDCF | 液压元件安装 02151605300200003; 液压布管图 02151605300400004 | ZTH3513
1140108070 | 1 | 接头 | RED35/22LOMDCF | 液压布管图 02151605300400004 | ZTH3513
1140108211 | 1 | 三通可调向接头 | TEE10LMOMDCF | 连接装置(液压油缸插销总成)02151600200000000 | ZTH3513
1140108476 | 1 | 接头 | GE28LRED0MDCF | 液压油箱总成 02151605200600003 | ZTH3513
1140108904 | 1 | 接头 M30-M30 | EW22LOMDCF | 液压元件安装 02151605300200003 | ZTH3513
1140109052 | 3 | 接头 | GE10LR1/2EDOMD CF | 连接装置(液压油缸插销总成)02151600200000000; 液压元件安装 02151605300200003 | ZTH3513
1140109714 | 1 | 测压接头 | EMA3/1/4EDCF | 液压元件安装 02151605300200003 | ZTH3513
1140109861 | 2 | 直角组合接头 10S | EW10SOMDCF | 液压元件安装 02151605300200003 | ZTH3513
1140111291 | 4 | 三通组合接头 | EL12LOMDCF | 液压元件安装 02151605300200003; 平衡阀组安装 02151605200400002 | ZTH3513
1140112826 | 2 | 端直通接头 | GE28L15/16UNFO MDCF | 液压元件安装 02151605300200003 | ZTH3513
1140113353 | 1 | 端直通接头 3/4UNF/M18×1.5 | GE12L3/4UNFOMD CF | 液压元件安装 02151605300200003 | ZTH3513
1140113651 | 2 | 法兰式接头 | GFS64/25SOMDCF | 液压元件安装 02151605300200003 | ZTH3513
1140113949 | 3 | 管端堵头 M18×1.5 | VKAM12L | 液压元件安装 02151605300200003; 液压油箱总成 02151605200600003 | ZTH3513
1140114040 | 1 | 液压管接头 M16×1.5-G3/8 | GE10LR3/8EDOMD | 液压元件安装 02151605300200003 | ZTH3513
1140114041 | 2 | 液压管接头 M14×1.5-G1/4 | GE08LREDOMD | 液压元件安装 02151605300200003; 液压油箱总成 02151605200600003 | ZTH3513
1140114044 | 1 | 液压管接头 M14×1.5-7/16-20UNF | GE08L7/16UNFOM D | 液压元件安装 02151605300200003 | ZTH3513
1140114046 | 1 | 液压管接头 M16×1.5 | EL10LOMD | 液压元件安装 02151605300200003 | ZTH3513
1140114361 | 1 | 端直通加长接头 | GE15LREDOMDCF -L70 | 平衡阀组安装 02151605200400002 | ZTH3513
1140114403 | 1 | 直角组合接头 | EV15LOMDCF | 液压元件安装 02151605300200003 | ZTH3513
1140114431 | 1 | 对接式变径接头 M36×2/M20×1.5 | RED25/12SOMDCF | 液压元件安装 02151605300200003 | ZTH3513
1140114451 | 2 | 45度组合接头 | EV10LOMD | 液压元件安装 02151605300200003; 液压布管图 02151605300400004 | ZTH3513
1140114594 | 1 | 快换接头 9.49 | D9.49>PA12<F0090 49 | 燃油系统 02151607100400000 | ZTH3513
1140114620 | 1 | 端直通接头 | GE10LREDOMD- L60 | 连接装置(快换液压锁安装组件)02151600200000000 | ZTH3513
1140114942 | 5 | 45°组合接头 | EV18LOMDCF | 液压元件安装 02151605300200003 | ZTH3513
1140115067 | 8 | 直通接头 M14×1.5 | GEO10LMOMDA3 C | 液压布管图 02151605300400004 | ZTH3513
1140115078 | 5 | 端直通接头 | GE18L11/16UNOM DCF | 液压元件安装 02151605300200003 | ZTH3513
1140115140 | 1 | 端直通加长接头 | GE15LREDOMDCF -L45 | 平衡阀组安装 02151605200400002 | ZTH3513
1140115181 | 2 | 快换接头 G1/2 | 6603-8-10 | 连接装置(液压油缸插销总成)02151600200000000; 液压布管图 02151605300400004 | ZTH3513
1140115182 | 2 | 快换接头 G1/2 | 6605-8-10 | 连接装置(液压油缸插销总成)02151600200000000; 液压布管图 02151605300400004 | ZTH3513
1140115370 | 1 | 直通接头 7/8UNF | GE12L7/8UNFOMD CF | 液压元件安装 02151605300200003 | ZTH3513
1140115371 | 1 | 直通接头 15/16UN | GE28L15/16UNOM DCF | 液压元件安装 02151605300200003 | ZTH3513
1140115372 | 2 | 法兰 | BFG12L/LK35 | 液压元件安装 02151605300200003 | ZTH3513
1140115402 | 1 | 加长端直通接头 | GE18LREDOMDCF -L75 | 液压元件安装 02151605300200003 | ZTH3513
1140115463 | 1 | 快换接头 9.89 | CWDGBD9.89<PA1 2> | 燃油系统 02151607100400000 | ZTH3513
1140115619 | 1 | 端直通加长接头 | GE12LR1/2EDOMD CF-L80 | 液压布管图 02151605300400004 | ZTH3513
1140115699 | 2 | 加长隔板接头 | SV15LOMDCF-L72 | 液压布管图 02151605300400004 | ZTH3513
1140115700 | 2 | 加长隔板接头 | SV15LOMDCF-L98 | 液压布管图 02151605300400004 | ZTH3513
1140115745 | 1 | 堵头 | VSTI1ED | 液压油箱总成 02151605200600003 | ZTH3513
1140203379 | 1 | 胶管F481CACF101004-350 |  | 液压布管图 02151605300400004 | ZTH3513
1140207247 | 2 | 胶管F481CACF121206-1100 |  | 液压布管图 02151605300400004 | ZTH3513
1140211926 | 2 | 胶管总成 F481CACF121206-1300 | DIN20078 | 液压布管图 02151605300400004 | ZTH3513
1140212134 | 1 | 胶管F481CACF121206-1350 |  | 液压布管图 02151605300400004 | ZTH3513
1140215575 | 1 | 胶管F481CACF121206-1750 |  | 液压布管图 02151605300400004 | ZTH3513
1140218222 | 1 | 接头 G1A-φ35 | GE35LR1EDOMDC F | 液压布管图 02151605300400004 | ZTH3513
1140226957 | 1 | 胶管F481CACF080804-2700 |  | 液压布管图 02151605300400004 | ZTH3513
1140228750 | 1 | 胶管F481CACF101004-770 |  | 液压布管图 02151605300400004 | ZTH3513
1140233949 | 1 | 胶管F481CACF101004-340 |  | 液压布管图 02151605300400004 | ZTH3513
1140236873 | 1 | 胶管F481CACA121206-450 |  | 液压布管图 02151605300400004 | ZTH3513
1140239507 | 1 | 胶管F481CACF101206-510 |  | 液压布管图 02151605300400004 | ZTH3513
1140254049 | 1 | 胶管F481CACA121206-1950 |  | 液压布管图 02151605300400004 | ZTH3513
1140255459 | 1 | 胶管F481CACF121206-2260 |  | 液压布管图 02151605300400004 | ZTH3513
1140255580 | 1 | 胶管F481CACA101006-500 |  | 液压布管图 02151605300400004 | ZTH3513
1140256029 | 1 | 胶管F481CACE101006-1360 |  | 液压布管图 02151605300400004 | ZTH3513
1140259283 | 1 | 胶管F481CACA101006-450 |  | 液压布管图 02151605300400004 | ZTH3513
1140259954 | 1 | 胶管F372C9C9202010-540 |  | 液压布管图 02151605300400004 | ZTH3513
1140260279 | 1 | 胶管F481CACF121206-970 |  | 液压布管图 02151605300400004 | ZTH3513
1140260637 | 1 | 胶管F481CACA080804-380 |  | 液压布管图 02151605300400004 | ZTH3513
1140266669 | 1 | 胶管F481CACA222212-600 |  | 液压布管图 02151605300400004 | ZTH3513
1140268240 | 1 | 胶管F372CACF151508-550 |  | 液压布管图 02151605300400004 | ZTH3513
1140268781 | 1 | 胶管F481CACF282812-2000 |  | 液压布管图 02151605300400004 | ZTH3513
1140268921 | 1 | 胶管F481CACA101006-550 |  | 液压布管图 02151605300400004 | ZTH3513
1140270777 | 1 | 胶管F372C96N251612-1500 |  | 液压布管图 02151605300400004 | ZTH3513
1140277666 | 1 | 胶管F481CACF121206-720 |  | 应急电机泵选配包 02151605300800002(选用) | ZTH3513
1140279463 | 1 | 胶管FGC590CACA151510-1330 |  | 液压布管图 02151605300400004 | ZTH3513
1140281194 | 2 | 胶管FGC590CACF151510-1955 |  | 液压布管图 02151605300400004 | ZTH3513
1140281195 | 2 | 胶管FGC590CACF151508-9040 |  | 液压布管图 02151605300400004 | ZTH3513
1140281196 | 2 | 胶管FGC590CACF151508-9145 |  | 液压布管图 02151605300400004 | ZTH3513
1140281198 | 1 | 胶管FGC590C91C201610-2655 |  | 液压布管图 02151605300400004 | ZTH3513
1140281201 | 2 | 胶管FGC590CACA151810-1510 |  | 液压布管图 02151605300400004 | ZTH3513
1140281203 | 1 | 胶管FGC590C90C302516-1585 |  | 液压布管图 02151605300400004 | ZTH3513
1140281205 | 1 | 胶管FGC590CACF151810-865 |  | 液压布管图 02151605300400004 | ZTH3513
1140281206 | 1 | 胶管FGC590CACF151810-875 |  | 液压布管图 02151605300400004 | ZTH3513
1140281207 | 1 | 胶管FGC590CACF151510-460 |  | 液压布管图 02151605300400004 | ZTH3513
1140281253 | 1 | 胶管F481CACE101006-1890 |  | 液压布管图 02151605300400004 | ZTH3513
1140281254 | 1 | 胶管F481CACF080804-1480 |  | 液压布管图 02151605300400004 | ZTH3513
1140281256 | 1 | 胶管F481CACE121006-3980 |  | 液压布管图 02151605300400004 | ZTH3513
1140281257 | 1 | 胶管F481CACF101004-3380 |  | 液压布管图 02151605300400004 | ZTH3513
1140281258 | 1 | 胶管F811CA19423224-565 |  | 液压布管图 02151605300400004 | ZTH3513
1140281259 | 1 | 胶管F372CACF151510-675 |  | 液压布管图 02151605300400004 | ZTH3513
1140281261 | 1 | 胶管F481CACE121206-2645 |  | 液压布管图 02151605300400004 | ZTH3513
1140281262 | 1 | 胶管F481CACE121208-595 |  | 液压布管图 02151605300400004 | ZTH3513
1140281263 | 1 | 胶管F481CACA282816-570 |  | 液压布管图 02151605300400004 | ZTH3513
1140281264 | 1 | 胶管F481CACF080804-2230 |  | 液压布管图 02151605300400004 | ZTH3513
1140281269 | 1 | 胶管F481CACF121206-805 |  | 液压布管图 02151605300400004 | ZTH3513
1140281271 | 1 | 胶管F372CACF151508-690 |  | 液压布管图 02151605300400004 | ZTH3513
1140281272 | 1 | 胶管F372CACF151508-635 |  | 液压布管图 02151605300400004 | ZTH3513
1140281273 | 1 | 胶管F372CACF151508-580 |  | 液压布管图 02151605300400004 | ZTH3513
1140281274 | 1 | 胶管F481C91C121205-1570 |  | 应急电机泵选配包 02151605300800002(选用) | ZTH3513
1140281281 | 1 | 胶管F481CACF101206-480 |  | 液压布管图 02151605300400004 | ZTH3513
1140281282 | 1 | 胶管F481CACA121206-860 |  | 液压布管图 02151605300400004 | ZTH3513
1140281285 | 1 | 胶管F372C96N251612-1365 |  | 液压布管图 02151605300400004 | ZTH3513
1140281286 | 1 | 胶管F481CACF121206-3465 |  | 液压布管图 02151605300400004 | ZTH3513
1140281287 | 1 | 胶管F481CACA121506-1220 |  | 液压布管图 02151605300400004 | ZTH3513
1140281288 | 1 | 胶管F481CACF121206-1105 |  | 液压布管图 02151605300400004 | ZTH3513
1140281289 | 1 | 胶管F481CACF151206-1305 |  | 液压布管图 02151605300400004 | ZTH3513
1140281290 | 1 | 胶管F481CACF121206-1410 |  | 液压布管图 02151605300400004 | ZTH3513
1140281291 | 1 | 胶管F481CACA121506-1825 |  | 液压布管图 02151605300400004 | ZTH3513
1140281292 | 1 | 胶管F481CACA121506-2090 |  | 液压布管图 02151605300400004 | ZTH3513
1140281293 | 1 | 胶管F481CACF080804-3550 |  | 液压布管图 02151605300400004 | ZTH3513
1140281294 | 1 | 胶管F481CACF181812-2745 |  | 液压布管图 02151605300400004 | ZTH3513
1140281322 | 1 | 胶管F481CACF222212-475 |  | 液压布管图 02151605300400004 | ZTH3513
1140281323 | 1 | 胶管F481CACF121206-435 |  | 液压布管图 02151605300400004 | ZTH3513
1140281324 | 1 | 胶管F481CACA181810-1010 |  | 液压布管图 02151605300400004 | ZTH3513
1140281325 | 1 | 胶管F481CACF121206-725 |  | 液压布管图 02151605300400004 | ZTH3513
1140281326 | 1 | 胶管F481CACF121206-1310 |  | 液压布管图 02151605300400004 | ZTH3513
1140281329 | 1 | 胶管F481CACF101004-305 |  | 液压布管图 02151605300400004 | ZTH3513
1140281330 | 1 | 胶管F481CACF101004-230 |  | 液压布管图 02151605300400004 | ZTH3513
1140281333 | 2 | 胶管FGC590CACF151508-4505 |  | 液压布管图 02151605300400004 | ZTH3513
1140284337 | 2 | 胶管F481CACE121206-830 |  | 液压布管图 02151605300400004 | ZTH3513
1140284375 | 1 | 胶管F811CACF352816-3300 |  | 液压布管图 02151605300400004 | ZTH3513
1140284376 | 1 | 胶管F811CACF353520-2200 |  | 液压布管图 02151605300400004 | ZTH3513
1140284377 | 2 | 胶管FGC590CACF181510-1265 |  | 液压布管图 02151605300400004 | ZTH3513
1140284378 | 2 | 胶管FGC590CACF181510-1250 |  | 液压布管图 02151605300400004 | ZTH3513
1140285347 | 1 | 胶管F372CACF151510-1550 |  | 液压布管图 02151605300400004 | ZTH3513
1140285348 | 1 | 胶管FGC590CACA181810-300 |  | 液压布管图 02151605300400004 | ZTH3513
1140285349 | 2 | 胶管FGC590CACA181810-430 |  | 液压布管图 02151605300400004 | ZTH3513
1140285350 | 2 | 胶管FGC590CACA181810-400 |  | 液压布管图 02151605300400004 | ZTH3513
1140285351 | 1 | 胶管F811CACF282820-850 |  | 液压布管图 02151605300400004 | ZTH3513
1140285352 | 1 | 胶管F811CACF222212-500 |  | 液压布管图 02151605300400004 | ZTH3513
1149800857 | 1 | 锥孔堵头 | VKAM28LCF | 液压元件安装 02151605300200003 | ZTH3513
1149801010 | 1 | 排气管 | KK82G001Z | 空调系统 02151601300000000 | ZTH3513
1149801011 | 1 | 液体管 | KK82G002Z | 空调系统 02151601300000000 | ZTH3513
1149801012 | 1 | 吸气管 | KK82G003Z | 空调系统 02151601300000000 | ZTH3513
1149901542 | 1 | 端直通接头 | GE25S11/16UNOM DCF | 液压元件安装 02151605300200003 | ZTH3513
1149901636 | 1 | 滴水管 | KK08A001A | 空调系统 02151601300000000 | ZTH3513
1149901683 | 1 | 端直通接头 | GE42LREDOMDCF | 液压油箱总成 02151605200600003 | ZTH3513
1149901684 | 2 | 端直通加长接头 | GE12LR1/2EDOMD CF-L59 | 液压元件安装 02151605300200003 | ZTH3513
1149901795 | 2 | 端直通接头 | GE15L11/16UNOM DCF | 液压元件安装 02151605300200003 | ZTH3513
1149902020 | 2 | 加长端直通接头 | GE15LREDOMDCF -L120 | 平衡阀组安装 02151605200400002 | ZTH3513
1149902023 | 1 | 加长端直通接头 | GE15L11/16UNOM DCF-L6 5 | 液压元件安装 02151605300200003 | ZTH3513
1149902836 | 2 | 暖水管 500mm×Φ16 | KK82G007Z | 空调系统 02151601300000000 | ZTH3513
1149902837 | 1 | 暖水管（进） 2250mm×Φ16 | KK82G008Z | 空调系统 02151601300000000 | ZTH3513
1149902838 | 1 | 暖水管（出） 2000mm×Φ16 | KK82G009Z | 空调系统 02151601300000000 | ZTH3513
1149902839 | 2 | 暖水管直通转接钢管Φ16 Φ16 | 20000301 | 空调系统 02151601300000000 | ZTH3513
1159901456 | 1 | 直通变径组合接头 M45×2/M26×1.5 | RED35/18LOMDCF | 液压布管图 02151605300400004 | ZTH3513
1159901487 | 1 | 直头连接器 | RPC-M12-FS- 5CON-PVC- 2.0 | 适配国三潍柴动力系统(前车架电气)02151606200600000 | ZTH3513
1159901487(2) | 1 | 直头连接器 | RPC-M12-FS- 5CON-PVC- 2.0 | 适配国三潍柴动力系统(前车架电气)02151606200600000 | ZTH3513
1159901487(3) | 1 | 直头连接器 |  | 适配国三潍柴动力系统(后车架电气)02151606200600000 | ZTH3513
1159901487(4) | 1 | 直头连接器 |  | 适配国三潍柴动力系统(后车架电气)02151606200600000 | ZTH3513
1159901487(5) | 1 | 直头连接器 |  | 适配国三潍柴动力系统(驾驶室电气)02151606200600000 | ZTH3513
1220000035 | 1 | 进风壳体总成 | KG82G002Z | 空调系统 02151601300000000 | ZTH3513
1990200692 | 5 | 涂塑胶条 | 20-φ20-φ20-M8 | 燃油系统 02151607100400000 | ZTH3513
1990202279 | 14 | 涡轮涡杆卡箍 12-20 | SX9/W4/12-20 | 燃油系统 02151607100400000; 散热系统 02151607100600000; 液压元件安装 02151605300200003 | ZTH3513
1990202280 | 8 | 涡轮涡杆卡箍 16-25 | SX9/W4/16-25 | 空调系统 02151601300000000 | ZTH3513
1990202282 | 2 | 涡轮涡杆卡箍 25-40 | SX9/W4/25-40 | 散热系统 02151607100600000 | ZTH3513
1990202288 | 9 | 螺旋涡轮涡杆卡箍 45-67 | SX12/W3/45-67 | 散热系统 02151607100600000 | ZTH3513
1990202289 | 4 | 螺旋涡轮涡杆卡箍 57-79 | SX12/W3/57-79 | 散热系统 02151607100600000 | ZTH3513
1990202290 | 6 | 螺旋涡轮涡杆卡箍 70-92 | SX12/W3/70-92 | 散热系统 02151607100600000; 进气系统 02151607100800000 | ZTH3513
1999907347 | 1 | 后视镜 219×426 | SL-798 | 机罩(后视镜安装)02151601100000000 | ZTH3513
1999907925 | 1 | 广角镜 φ145mm | SL-1765 | 机罩(后视镜安装)02151601100000000 | ZTH3513